## bus_data
BUS_I | BUS_TYPE | Pd | Qd | Gs | Bs | area | Vm | Va | baseKV | zone | Vmax | Vmin
6 | 1 | 0 | 0 | 0 | 0 | 1 | 0.97914 | -0.14571 | 0.4 | 1 | 1.1 | 0.9
55 | 1 | 0 | 0 | 0 | 0 | 1 | 0.98801 | -0.083143 | 0.4 | 1 | 1.1 | 0.9
83 | 1 | 0.010805 | 0.0027081 | 0 | 0 | 1 | 0.97385 | -0.18347 | 0.4 | 1 | 1.1 | 0.9
7 | 3 | 0 | 0 | 0 | 0 | 1 | 1 | 0 | 0.4 | 1 | 1.1 | 0.9
9 | 1 | 0 | 0 | 0 | 0 | 1 | 0.99705 | -0.021929 | 0.4 | 1 | 1.1 | 0.9
58 | 1 | 0 | 0 | 0 | 0 | 1 | 0.99889 | -0.0076514 | 0.4 | 1 | 1.1 | 0.9
73 | 1 | 0.00050942 | 0.00012767 | 0 | 0 | 1 | 0.99995 | -0.0003501 | 0.4 | 1 | 1.1 | 0.9
11 | 1 | 0 | 0 | 0 | 0 | 1 | 0.99526 | -0.036095 | 0.4 | 1 | 1.1 | 0.9
66 | 1 | 0.00034264 | 8.5873e-05 | 0 | 0 | 1 | 0.99673 | -0.02421 | 0.4 | 1 | 1.1 | 0.9
68 | 1 | 0.0003963 | 9.9323e-05 | 0 | 0 | 1 | 0.99491 | -0.038574 | 0.4 | 1 | 1.1 | 0.9
54 | 1 | 0.0066449 | 0.0016654 | 0 | 0 | 1 | 0.99165 | -0.057822 | 0.4 | 1 | 1.1 | 0.9
56 | 1 | 0 | 0 | 0 | 0 | 1 | 0.9926 | -0.05125 | 0.4 | 1 | 1.1 | 0.9
57 | 1 | 0.0089116 | 0.0022335 | 0 | 0 | 1 | 0.99214 | -0.054448 | 0.4 | 1 | 1.1 | 0.9
59 | 1 | 0.002183 | 0.00054712 | 0 | 0 | 1 | 0.99214 | -0.054454 | 0.4 | 1 | 1.1 | 0.9
77 | 1 | 0.00053068 | 0.000133 | 0 | 0 | 1 | 0.99834 | -0.011513 | 0.4 | 1 | 1.1 | 0.9
65 | 1 | 0.00054505 | 0.0001366 | 0 | 0 | 1 | 0.99658 | -0.025245 | 0.4 | 1 | 1.1 | 0.9
67 | 1 | 0.001795 | 0.00044986 | 0 | 0 | 1 | 0.99654 | -0.025568 | 0.4 | 1 | 1.1 | 0.9
69 | 1 | 0.00045207 | 0.0001133 | 0 | 0 | 1 | 0.99491 | -0.038628 | 0.4 | 1 | 1.1 | 0.9
70 | 1 | 0.00035222 | 8.8276e-05 | 0 | 0 | 1 | 0.99976 | -0.0017196 | 0.4 | 1 | 1.1 | 0.9
71 | 1 | 0.00084714 | 0.00021231 | 0 | 0 | 1 | 0.999 | -0.0070382 | 0.4 | 1 | 1.1 | 0.9
72 | 1 | 0.00041429 | 0.00010383 | 0 | 0 | 1 | 0.99978 | -0.0015415 | 0.4 | 1 | 1.1 | 0.9
76 | 1 | 0.00049592 | 0.00012429 | 0 | 0 | 1 | 0.9985 | -0.010599 | 0.4 | 1 | 1.1 | 0.9
74 | 1 | 0.00024795 | 6.2141e-05 | 0 | 0 | 1 | 0.99846 | -0.010877 | 0.4 | 1 | 1.1 | 0.9
75 | 1 | 0.0016422 | 0.00041156 | 0 | 0 | 1 | 0.99836 | -0.011595 | 0.4 | 1 | 1.1 | 0.9
78 | 1 | 0.00068372 | 0.00017136 | 0 | 0 | 1 | 0.99797 | -0.014129 | 0.4 | 1 | 1.1 | 0.9
79 | 1 | 0 | 0 | 0 | 0 | 1 | 0.9975 | -0.017489 | 0.4 | 1 | 1.1 | 0.9
80 | 1 | 0.0012048 | 0.00030195 | 0 | 0 | 1 | 0.99732 | -0.018736 | 0.4 | 1 | 1.1 | 0.9
81 | 1 | 0.00030708 | 7.696e-05 | 0 | 0 | 1 | 0.99726 | -0.019167 | 0.4 | 1 | 1.1 | 0.9
82 | 1 | 0.0013511 | 0.00033861 | 0 | 0 | 1 | 0.99724 | -0.01931 | 0.4 | 1 | 1.1 | 0.9
84 | 1 | 0.019464 | 0.0048782 | 0 | 0 | 1 | 0.97263 | -0.19225 | 0.4 | 1 | 1.1 | 0.9

## generator_data
GEN_BUS | PG | QG | QMAX | QMIN | VG | MBASE | GEN_STATUS | PMAX | PMIN
7 | 0.061105 | 0.015394 | 10 | -10 | 1 | 100 | 1 | 10 | 0

## branch_data
F_BUS | T_BUS | BR_R | BR_X | BR_B | RATE_A | RATE_B | RATE_C | TAP | SHIFT | BR_STATUS | ANGMIN | ANGMAX | P_in | Q_in | P_out | Q_out
6 | 55 | 26.025 | 10.0096 | 2.6264e-08 | 0 | 0 | 0 | 0 | 0 | 1 | -90 | 90 | -0.030452 | -0.0076545 | 0.03072 | 0.0077549
6 | 83 | 15.4917 | 5.9584 | 1.5634e-08 | 0 | 0 | 0 | 0 | 0 | 1 | -90 | 90 | 0.030452 | 0.0076547 | -0.030293 | -0.0075949
55 | 54 | 10.6621 | 4.1008 | 1.076e-08 | 0 | 0 | 0 | 0 | 0 | 1 | -90 | 90 | -0.03072 | -0.0077549 | 0.030829 | 0.007796
83 | 84 | 5.5625 | 2.1394 | 5.6135e-09 | 0 | 0 | 0 | 0 | 0 | 1 | -90 | 90 | 0.019488 | 0.0048868 | -0.019464 | -0.0048783
7 | 9 | 76.012 | 29.2354 | 7.6709e-08 | 0 | 0 | 0 | 0 | 0 | 1 | -90 | 90 | 0.0035442 | 0.00085728 | -0.0035341 | -0.00086104
7 | 58 | 1.9076 | 0.7337 | 3.8502e-09 | 0 | 0 | 0 | 0 | 0 | 1 | -90 | 90 | 0.053047 | 0.01341 | -0.05299 | -0.013388
7 | 73 | 1.0024 | 0.38555 | 1.0116e-09 | 0 | 0 | 0 | 0 | 0 | 1 | -90 | 90 | 0.0045138 | 0.0011265 | -0.0045136 | -0.0011265
9 | 11 | 192.9281 | 74.2031 | 1.947e-07 | 0 | 0 | 0 | 0 | 0 | 1 | -90 | 90 | 0.00085014 | 0.00019013 | -0.00084866 | -0.00020888
9 | 66 | 10.9662 | 4.2178 | 1.1067e-08 | 0 | 0 | 0 | 0 | 0 | 1 | -90 | 90 | 0.0026839 | 0.00067092 | -0.0026831 | -0.00067169
58 | 77 | 12.2099 | 4.6961 | 1.2322e-08 | 0 | 0 | 0 | 0 | 0 | 1 | -90 | 90 | 0.0040827 | 0.0010192 | -0.0040806 | -0.0010196
58 | 56 | 11.7149 | 4.5057 | 2.3645e-08 | 0 | 0 | 0 | 0 | 0 | 1 | -90 | 90 | 0.048907 | 0.012369 | -0.048608 | -0.012257
73 | 72 | 3.8423 | 1.4778 | 3.8775e-09 | 0 | 0 | 0 | 0 | 0 | 1 | -90 | 90 | 0.0040042 | 0.00099885 | -0.0040035 | -0.00099899
11 | 68 | 37.0418 | 14.2468 | 3.7382e-08 | 0 | 0 | 0 | 0 | 0 | 1 | -90 | 90 | 0.00084866 | 0.00020888 | -0.00084837 | -0.00021247
66 | 65 | 5.7119 | 2.1969 | 5.7644e-09 | 0 | 0 | 0 | 0 | 0 | 1 | -90 | 90 | 0.0023404 | 0.00058582 | -0.0023401 | -0.00058626
68 | 69 | 1.5398 | 0.59223 | 1.5539e-09 | 0 | 0 | 0 | 0 | 0 | 1 | -90 | 90 | 0.00045207 | 0.00011315 | -0.00045207 | -0.0001133
54 | 56 | 2.28 | 0.87694 | 2.301e-09 | 0 | 0 | 0 | 0 | 0 | 1 | -90 | 90 | -0.037474 | -0.0094614 | 0.037509 | 0.0094745
56 | 57 | 3.6973 | 1.422 | 3.7312e-09 | 0 | 0 | 0 | 0 | 0 | 1 | -90 | 90 | 0.0111 | 0.0027821 | -0.011095 | -0.0027806
57 | 59 | 0.033774 | 0.01299 | 3.4084e-11 | 0 | 0 | 0 | 0 | 0 | 1 | -90 | 90 | 0.002183 | 0.00054712 | -0.002183 | -0.00054712
77 | 78 | 9.5123 | 3.6586 | 9.5996e-09 | 0 | 0 | 0 | 0 | 0 | 1 | -90 | 90 | 0.0035499 | 0.00088659 | -0.0035486 | -0.00088706
65 | 67 | 2.3275 | 0.8952 | 2.3489e-09 | 0 | 0 | 0 | 0 | 0 | 1 | -90 | 90 | 0.0017951 | 0.00044966 | -0.001795 | -0.00044986
70 | 71 | 21.2161 | 8.16 | 2.1411e-08 | 0 | 0 | 0 | 0 | 0 | 1 | -90 | 90 | 0.0032369 | 0.00080691 | -0.0032346 | -0.00080814
70 | 72 | 0.64048 | 0.24634 | 6.4636e-10 | 0 | 0 | 0 | 0 | 0 | 1 | -90 | 90 | -0.0035892 | -0.00089519 | 0.0035892 | 0.00089516
71 | 76 | 19.2863 | 7.4178 | 1.9463e-08 | 0 | 0 | 0 | 0 | 0 | 1 | -90 | 90 | 0.0023874 | 0.00059583 | -0.0023863 | -0.00059732
76 | 74 | 1.9075 | 0.73367 | 1.925e-09 | 0 | 0 | 0 | 0 | 0 | 1 | -90 | 90 | 0.0018903 | 0.00047303 | -0.0018903 | -0.0004732
74 | 75 | 5.6635 | 2.1783 | 5.7155e-09 | 0 | 0 | 0 | 0 | 0 | 1 | -90 | 90 | 0.0016423 | 0.00041106 | -0.0016422 | -0.00041156
78 | 79 | 15.1454 | 5.8252 | 1.5284e-08 | 0 | 0 | 0 | 0 | 0 | 1 | -90 | 90 | 0.0028649 | 0.0007157 | -0.0028635 | -0.00071672
79 | 80 | 5.6349 | 2.1673 | 5.6866e-09 | 0 | 0 | 0 | 0 | 0 | 1 | -90 | 90 | 0.0028635 | 0.00071672 | -0.0028631 | -0.00071709
80 | 81 | 3.3623 | 1.2932 | 3.3932e-09 | 0 | 0 | 0 | 0 | 0 | 1 | -90 | 90 | 0.0016583 | 0.00041514 | -0.0016582 | -0.00041544
81 | 82 | 1.3709 | 0.52726 | 1.3835e-09 | 0 | 0 | 0 | 0 | 0 | 1 | -90 | 90 | 0.0013511 | 0.00033848 | -0.0013511 | -0.00033861