## bus_data
BUS_I | BUS_TYPE | Pd | Qd | Gs | Bs | area | Vm | Va | baseKV | zone | Vmax | Vmin
1 | 1 | 0.048928 | 0.012263 | 0 | 0 | 1 | 0.99578 | -0.029311 | 0.4 | 1 | 1.1 | 0.9
2 | 3 | 0 | 0 | 0 | 0 | 1 | 1 | 0 | 0.4 | 1 | 1.1 | 0.9
8 | 1 | 0.0011926 | 0.00029888 | 0 | 0 | 1 | 0.98711 | -0.089889 | 0.4 | 1 | 1.1 | 0.9
3 | 1 | 0 | 0 | 0 | 0 | 1 | 0.99154 | -0.058847 | 0.4 | 1 | 1.1 | 0.9
6 | 1 | 0.0032547 | 0.0008157 | 0 | 0 | 1 | 0.98448 | -0.10843 | 0.4 | 1 | 1.1 | 0.9
22 | 1 | 0.001755 | 0.00043985 | 0 | 0 | 1 | 0.99013 | -0.068803 | 0.4 | 1 | 1.1 | 0.9
21 | 1 | 0.0012676 | 0.00031769 | 0 | 0 | 1 | 0.99142 | -0.059736 | 0.4 | 1 | 1.1 | 0.9
9 | 1 | 0.020796 | 0.0052119 | 0 | 0 | 1 | 0.98322 | -0.11765 | 0.4 | 1 | 1.1 | 0.9
10 | 1 | 0.012022 | 0.003013 | 0 | 0 | 1 | 0.98421 | -0.11061 | 0.4 | 1 | 1.1 | 0.9
12 | 1 | 0.004413 | 0.001106 | 0 | 0 | 1 | 0.98546 | -0.10173 | 0.4 | 1 | 1.1 | 0.9
20 | 1 | 0.0042096 | 0.001055 | 0 | 0 | 1 | 0.99131 | -0.060472 | 0.4 | 1 | 1.1 | 0.9
4 | 1 | 0.0032373 | 0.00081133 | 0 | 0 | 1 | 0.98222 | -0.12448 | 0.4 | 1 | 1.1 | 0.9
5 | 1 | 0.0027441 | 0.00068773 | 0 | 0 | 1 | 0.98095 | -0.13349 | 0.4 | 1 | 1.1 | 0.9
7 | 1 | 0 | 0 | 0 | 0 | 1 | 0.98062 | -0.1359 | 0.4 | 1 | 1.1 | 0.9
15 | 1 | 0.015909 | 0.0039871 | 0 | 0 | 1 | 0.97912 | -0.14655 | 0.4 | 1 | 1.1 | 0.9
16 | 1 | 0.0072148 | 0.0018082 | 0 | 0 | 1 | 0.97854 | -0.15076 | 0.4 | 1 | 1.1 | 0.9
17 | 1 | 0.0085126 | 0.0021335 | 0 | 0 | 1 | 0.97849 | -0.15107 | 0.4 | 1 | 1.1 | 0.9

## generator_data
GEN_BUS | PG | QG | QMAX | QMIN | VG | MBASE | GEN_STATUS | PMAX | PMIN
2 | 0.13715 | 0.034591 | 10 | -10 | 1 | 100 | 1 | 10 | 0

## branch_data
F_BUS | T_BUS | BR_R | BR_X | BR_B | RATE_A | RATE_B | RATE_C | TAP | SHIFT | BR_STATUS | ANGMIN | ANGMAX | P_in | Q_in | P_out | Q_out
1 | 2 | 4.1766 | 1.6064 | 4.215e-09 | 0 | 0 | 0 | 0 | 0 | 1 | -90 | 90 | -0.091654 | -0.023055 | 0.092031 | 0.023199
1 | 8 | 18.4284 | 7.0878 | 1.8598e-08 | 0 | 0 | 0 | 0 | 0 | 1 | -90 | 90 | 0.042726 | 0.010793 | -0.042365 | -0.010656
2 | 3 | 17.084 | 6.5708 | 1.7241e-08 | 0 | 0 | 0 | 0 | 0 | 1 | -90 | 90 | 0.04512 | 0.011392 | -0.04475 | -0.011251
8 | 6 | 5.7396 | 2.2076 | 5.7923e-09 | 0 | 0 | 0 | 0 | 0 | 1 | -90 | 90 | 0.041172 | 0.010357 | -0.041066 | -0.010317
3 | 22 | 3.2644 | 1.2555 | 3.2943e-09 | 0 | 0 | 0 | 0 | 0 | 1 | -90 | 90 | 0.039272 | 0.0098786 | -0.039217 | -0.009858
3 | 21 | 2.0772 | 0.79892 | 2.0962e-09 | 0 | 0 | 0 | 0 | 0 | 1 | -90 | 90 | 0.0054783 | 0.0013727 | -0.0054776 | -0.0013727
6 | 4 | 5.3742 | 2.067 | 5.4235e-09 | 0 | 0 | 0 | 0 | 0 | 1 | -90 | 90 | 0.037812 | 0.0095008 | -0.037727 | -0.0094689
22 | 12 | 11.2361 | 4.3216 | 1.1339e-08 | 0 | 0 | 0 | 0 | 0 | 1 | -90 | 90 | 0.037462 | 0.0094182 | -0.037291 | -0.0093535
21 | 20 | 2.2355 | 0.85981 | 2.256e-09 | 0 | 0 | 0 | 0 | 0 | 1 | -90 | 90 | 0.00421 | 0.001055 | -0.0042096 | -0.001055
9 | 10 | 4.2714 | 1.6428 | 4.3106e-09 | 0 | 0 | 0 | 0 | 0 | 1 | -90 | 90 | -0.020796 | -0.0052119 | 0.020816 | 0.0052193
10 | 12 | 3.4186 | 1.3148 | 3.4499e-09 | 0 | 0 | 0 | 0 | 0 | 1 | -90 | 90 | -0.032838 | -0.0082323 | 0.032878 | 0.0082475
4 | 5 | 3.2882 | 1.2647 | 3.3183e-09 | 0 | 0 | 0 | 0 | 0 | 1 | -90 | 90 | 0.03449 | 0.0086576 | -0.034447 | -0.0086414
5 | 7 | 0.95148 | 0.36595 | 9.6021e-10 | 0 | 0 | 0 | 0 | 0 | 1 | -90 | 90 | 0.031703 | 0.0079537 | -0.031692 | -0.0079497
7 | 15 | 4.2118 | 1.6199 | 4.2505e-09 | 0 | 0 | 0 | 0 | 0 | 1 | -90 | 90 | 0.031692 | 0.0079497 | -0.031646 | -0.0079321
15 | 16 | 3.3375 | 1.2837 | 3.3682e-09 | 0 | 0 | 0 | 0 | 0 | 1 | -90 | 90 | 0.015737 | 0.003945 | -0.015728 | -0.0039418
16 | 17 | 0.45547 | 0.17518 | 4.5965e-10 | 0 | 0 | 0 | 0 | 0 | 1 | -90 | 90 | 0.0085129 | 0.0021336 | -0.0085125 | -0.0021335