## bus_data
BUS_I | BUS_TYPE | Pd | Qd | Gs | Bs | area | Vm | Va | baseKV | zone | Vmax | Vmin
13 | 1 | 0.0090456 | 0.002267 | 0 | 0 | 1 | 0.99469 | -0.0372 | 0.4 | 1 | 1.1 | 0.9
27 | 1 | 0.034088 | 0.0085434 | 0 | 0 | 1 | 0.99557 | -0.031029 | 0.4 | 1 | 1.1 | 0.9
14 | 1 | 0.0013522 | 0.00033888 | 0 | 0 | 1 | 0.99258 | -0.05207 | 0.4 | 1 | 1.1 | 0.9
23 | 1 | 0.014711 | 0.003687 | 0 | 0 | 1 | 0.99279 | -0.050565 | 0.4 | 1 | 1.1 | 0.9
24 | 1 | 0 | 0 | 0 | 0 | 1 | 0.9944 | -0.039248 | 0.4 | 1 | 1.1 | 0.9
25 | 1 | 0.012426 | 0.0031142 | 0 | 0 | 1 | 0.99577 | -0.02962 | 0.4 | 1 | 1.1 | 0.9
26 | 3 | 0.011898 | 0.0029818 | 0 | 0 | 1 | 1 | 0 | 0.4 | 1 | 1.1 | 0.9
29 | 1 | 0.0030428 | 0.00076261 | 0 | 0 | 1 | 0.99443 | -0.039087 | 0.4 | 1 | 1.1 | 0.9
28 | 1 | 0.001493 | 0.00037417 | 0 | 0 | 1 | 0.99438 | -0.039415 | 0.4 | 1 | 1.1 | 0.9

## generator_data
GEN_BUS | PG | QG | QMAX | QMIN | VG | MBASE | GEN_STATUS | PMAX | PMIN
26 | 0.08844 | 0.022208 | 10 | -10 | 1 | 100 | 1 | 10 | 0

## branch_data
F_BUS | T_BUS | BR_R | BR_X | BR_B | RATE_A | RATE_B | RATE_C | TAP | SHIFT | BR_STATUS | ANGMIN | ANGMAX | P_in | Q_in | P_out | Q_out
13 | 27 | 8.7979 | 3.3838 | 8.8786e-09 | 0 | 0 | 0 | 0 | 0 | 1 | -90 | 90 | -0.0090456 | -0.002267 | 0.0090533 | 0.0022691
27 | 29 | 22.8566 | 8.791 | 2.3066e-08 | 0 | 0 | 0 | 0 | 0 | 1 | -90 | 90 | 0.0045409 | 0.0011362 | -0.0045359 | -0.0011365
27 | 26 | 8.4358 | 3.2445 | 8.5132e-09 | 0 | 0 | 0 | 0 | 0 | 1 | -90 | 90 | -0.047683 | -0.011949 | 0.047888 | 0.012027
14 | 23 | 14.2323 | 5.4739 | 1.4363e-08 | 0 | 0 | 0 | 0 | 0 | 1 | -90 | 90 | -0.0013522 | -0.00033888 | 0.0013524 | 0.00033758
23 | 24 | 9.0513 | 3.4813 | 9.1344e-09 | 0 | 0 | 0 | 0 | 0 | 1 | -90 | 90 | -0.016064 | -0.0040246 | 0.016089 | 0.0040333
24 | 25 | 7.7213 | 2.9697 | 7.7922e-09 | 0 | 0 | 0 | 0 | 0 | 1 | -90 | 90 | -0.016089 | -0.0040333 | 0.01611 | 0.0040408
25 | 26 | 13.472 | 5.1815 | 1.3596e-08 | 0 | 0 | 0 | 0 | 0 | 1 | -90 | 90 | -0.028536 | -0.007155 | 0.028654 | 0.0071989
29 | 28 | 2.8288 | 1.088 | 2.8547e-09 | 0 | 0 | 0 | 0 | 0 | 1 | -90 | 90 | 0.001493 | 0.00037392 | -0.001493 | -0.00037417