## bus_data
BUS_I | BUS_TYPE | Pd | Qd | Gs | Bs | area | Vm | Va | baseKV | zone | Vmax | Vmin
1 | 1 | 0.011217 | 0.0028112 | 0 | 0 | 1 | 0.9912 | -0.061587 | 0.4 | 1 | 1.1 | 0.9
2 | 1 | 0 | 0 | 0 | 0 | 1 | 0.99148 | -0.059584 | 0.4 | 1 | 1.1 | 0.9
3 | 1 | 0.0024479 | 0.0006135 | 0 | 0 | 1 | 0.99102 | -0.062853 | 0.4 | 1 | 1.1 | 0.9
4 | 1 | 0 | 0 | 0 | 0 | 1 | 0.99199 | -0.05601 | 0.4 | 1 | 1.1 | 0.9
5 | 1 | 0 | 0 | 0 | 0 | 1 | 0.9909 | -0.063704 | 0.4 | 1 | 1.1 | 0.9
6 | 1 | 0 | 0 | 0 | 0 | 1 | 0.9966 | -0.023683 | 0.4 | 1 | 1.1 | 0.9
7 | 1 | 0.010241 | 0.0025665 | 0 | 0 | 1 | 0.991 | -0.062959 | 0.4 | 1 | 1.1 | 0.9
8 | 1 | 0.010966 | 0.0027484 | 0 | 0 | 1 | 0.99063 | -0.06561 | 0.4 | 1 | 1.1 | 0.9
32 | 1 | 0.0017697 | 0.00044354 | 0 | 0 | 1 | 0.99074 | -0.064836 | 0.4 | 1 | 1.1 | 0.9
9 | 3 | 0.042309 | 0.010604 | 0 | 0 | 1 | 1 | 0 | 0.4 | 1 | 1.1 | 0.9
31 | 1 | 0.013051 | 0.003271 | 0 | 0 | 1 | 0.99092 | -0.063583 | 0.4 | 1 | 1.1 | 0.9
10 | 1 | 0 | 0 | 0 | 0 | 1 | 0.99298 | -0.048791 | 0.4 | 1 | 1.1 | 0.9
30 | 1 | 0.01212 | 0.0030375 | 0 | 0 | 1 | 0.98976 | -0.071785 | 0.4 | 1 | 1.1 | 0.9
11 | 1 | 0.013273 | 0.0033265 | 0 | 0 | 1 | 0.98981 | -0.071043 | 0.4 | 1 | 1.1 | 0.9
13 | 1 | 0.0034417 | 0.00086257 | 0 | 0 | 1 | 0.98848 | -0.080418 | 0.4 | 1 | 1.1 | 0.9
26 | 1 | 0.0020983 | 0.00052588 | 0 | 0 | 1 | 0.9875 | -0.087311 | 0.4 | 1 | 1.1 | 0.9
23 | 1 | 0.001945 | 0.00048746 | 0 | 0 | 1 | 0.98641 | -0.094997 | 0.4 | 1 | 1.1 | 0.9
14 | 1 | 0.022374 | 0.0056074 | 0 | 0 | 1 | 0.98418 | -0.11087 | 0.4 | 1 | 1.1 | 0.9
15 | 1 | 0.0073484 | 0.0018417 | 0 | 0 | 1 | 0.98401 | -0.11205 | 0.4 | 1 | 1.1 | 0.9
16 | 1 | 0 | 0 | 0 | 0 | 1 | 0.985 | -0.10503 | 0.4 | 1 | 1.1 | 0.9
17 | 1 | 0 | 0 | 0 | 0 | 1 | 0.98328 | -0.11723 | 0.4 | 1 | 1.1 | 0.9
18 | 1 | 0.0043245 | 0.0010838 | 0 | 0 | 1 | 0.9848 | -0.10642 | 0.4 | 1 | 1.1 | 0.9
19 | 1 | 0.0052194 | 0.0013081 | 0 | 0 | 1 | 0.98536 | -0.1025 | 0.4 | 1 | 1.1 | 0.9
20 | 1 | 0 | 0 | 0 | 0 | 1 | 0.98299 | -0.11931 | 0.4 | 1 | 1.1 | 0.9
22 | 1 | 0.0027759 | 0.00069571 | 0 | 0 | 1 | 0.98477 | -0.10669 | 0.4 | 1 | 1.1 | 0.9
27 | 1 | 0.01546 | 0.0038747 | 0 | 0 | 1 | 0.9824 | -0.1235 | 0.4 | 1 | 1.1 | 0.9
24 | 1 | 0.0027236 | 0.0006826 | 0 | 0 | 1 | 0.9847 | -0.10718 | 0.4 | 1 | 1.1 | 0.9
28 | 1 | 0.011844 | 0.0029685 | 0 | 0 | 1 | 0.98924 | -0.075461 | 0.4 | 1 | 1.1 | 0.9
29 | 1 | 0.0063765 | 0.0015981 | 0 | 0 | 1 | 0.98929 | -0.075051 | 0.4 | 1 | 1.1 | 0.9

## generator_data
GEN_BUS | PG | QG | QMAX | QMIN | VG | MBASE | GEN_STATUS | PMAX | PMIN
9 | 0.20526 | 0.051695 | 10 | -10 | 1 | 100 | 1 | 10 | 0

## branch_data
F_BUS | T_BUS | BR_R | BR_X | BR_B | RATE_A | RATE_B | RATE_C | TAP | SHIFT | BR_STATUS | ANGMIN | ANGMAX | P_in | Q_in | P_out | Q_out
1 | 2 | 2.285 | 0.87884 | 2.3059e-09 | 0 | 0 | 0 | 0 | 0 | 1 | -90 | 90 | -0.011217 | -0.0028112 | 0.01122 | 0.0028122
2 | 3 | 2.7532 | 1.0589 | 2.7785e-09 | 0 | 0 | 0 | 0 | 0 | 1 | -90 | 90 | 0.015195 | 0.0038085 | -0.015189 | -0.0038061
2 | 4 | 1.7337 | 0.6668 | 1.7496e-09 | 0 | 0 | 0 | 0 | 0 | 1 | -90 | 90 | -0.026415 | -0.0066207 | 0.026428 | 0.0066255
3 | 5 | 0.85477 | 0.32876 | 8.6262e-10 | 0 | 0 | 0 | 0 | 0 | 1 | -90 | 90 | 0.012741 | 0.0031926 | -0.012739 | -0.0031921
4 | 6 | 5.2 | 2 | 5.2477e-09 | 0 | 0 | 0 | 0 | 0 | 1 | -90 | 90 | -0.08016 | -0.020104 | 0.080521 | 0.020243
4 | 7 | 1.6589 | 0.63805 | 1.6742e-09 | 0 | 0 | 0 | 0 | 0 | 1 | -90 | 90 | 0.053732 | 0.013479 | -0.05368 | -0.013459
5 | 8 | 2.2223 | 0.85472 | 2.2427e-09 | 0 | 0 | 0 | 0 | 0 | 1 | -90 | 90 | 0.010969 | 0.0027493 | -0.010966 | -0.0027484
5 | 32 | 8.1617 | 3.1391 | 8.2366e-09 | 0 | 0 | 0 | 0 | 0 | 1 | -90 | 90 | 0.00177 | 0.00044283 | -0.0017697 | -0.00044354
6 | 9 | 3.8402 | 1.477 | 3.8754e-09 | 0 | 0 | 0 | 0 | 0 | 1 | -90 | 90 | -0.080521 | -0.020243 | 0.080787 | 0.020345
7 | 31 | 0.18384 | 0.070708 | 1.8553e-10 | 0 | 0 | 0 | 0 | 0 | 1 | -90 | 90 | 0.043439 | 0.010893 | -0.043436 | -0.010891
9 | 10 | 7.7904 | 2.9963 | 7.8619e-09 | 0 | 0 | 0 | 0 | 0 | 1 | -90 | 90 | 0.082162 | 0.020746 | -0.081603 | -0.020532
31 | 30 | 3.4532 | 1.3282 | 3.4849e-09 | 0 | 0 | 0 | 0 | 0 | 1 | -90 | 90 | 0.030384 | 0.0076202 | -0.03035 | -0.0076073
10 | 11 | 3.517 | 1.3527 | 3.5492e-09 | 0 | 0 | 0 | 0 | 0 | 1 | -90 | 90 | 0.081603 | 0.020532 | -0.08135 | -0.020435
30 | 29 | 2.2862 | 0.87932 | 2.3072e-09 | 0 | 0 | 0 | 0 | 0 | 1 | -90 | 90 | 0.01823 | 0.0045698 | -0.018222 | -0.0045668
11 | 13 | 1.7642 | 0.67853 | 1.7804e-09 | 0 | 0 | 0 | 0 | 0 | 1 | -90 | 90 | 0.068077 | 0.017109 | -0.067988 | -0.017075
13 | 26 | 1.3633 | 0.52434 | 1.3758e-09 | 0 | 0 | 0 | 0 | 0 | 1 | -90 | 90 | 0.064547 | 0.016212 | -0.064485 | -0.016188
26 | 23 | 1.5682 | 0.60317 | 1.5826e-09 | 0 | 0 | 0 | 0 | 0 | 1 | -90 | 90 | 0.062387 | 0.015663 | -0.06232 | -0.015637
23 | 19 | 1.577 | 0.60654 | 1.5915e-09 | 0 | 0 | 0 | 0 | 0 | 1 | -90 | 90 | 0.060375 | 0.01515 | -0.060312 | -0.015126
14 | 15 | 0.65257 | 0.25099 | 6.5856e-10 | 0 | 0 | 0 | 0 | 0 | 1 | -90 | 90 | 0.022837 | 0.0057263 | -0.022833 | -0.005725
14 | 16 | 1.6307 | 0.62718 | 1.6456e-09 | 0 | 0 | 0 | 0 | 0 | 1 | -90 | 90 | -0.045211 | -0.011334 | 0.045247 | 0.011348
15 | 17 | 4.223 | 1.6242 | 4.2618e-09 | 0 | 0 | 0 | 0 | 0 | 1 | -90 | 90 | 0.015485 | 0.0038833 | -0.015474 | -0.0038794
16 | 18 | 1.7842 | 0.68623 | 1.8006e-09 | 0 | 0 | 0 | 0 | 0 | 1 | -90 | 90 | 0.0098263 | 0.0024626 | -0.0098244 | -0.002462
16 | 19 | 0.58132 | 0.22358 | 5.8665e-10 | 0 | 0 | 0 | 0 | 0 | 1 | -90 | 90 | -0.055074 | -0.01381 | 0.055093 | 0.013818
17 | 20 | 1.6938 | 0.65145 | 1.7093e-09 | 0 | 0 | 0 | 0 | 0 | 1 | -90 | 90 | 0.015474 | 0.0038794 | -0.015469 | -0.0038779
18 | 22 | 0.6185 | 0.23789 | 6.2418e-10 | 0 | 0 | 0 | 0 | 0 | 1 | -90 | 90 | 0.0054999 | 0.0013782 | -0.0054997 | -0.0013782
20 | 27 | 3.4135 | 1.3129 | 3.4449e-09 | 0 | 0 | 0 | 0 | 0 | 1 | -90 | 90 | 0.015469 | 0.0038779 | -0.01546 | -0.0038747
22 | 24 | 2.2949 | 0.88266 | 2.316e-09 | 0 | 0 | 0 | 0 | 0 | 1 | -90 | 90 | 0.0027238 | 0.00068245 | -0.0027236 | -0.00068261
28 | 29 | 0.44119 | 0.16969 | 4.4524e-10 | 0 | 0 | 0 | 0 | 0 | 1 | -90 | 90 | -0.011844 | -0.0029685 | 0.011845 | 0.0029687