## bus_data
BUS_I | BUS_TYPE | Pd | Qd | Gs | Bs | area | Vm | Va | baseKV | zone | Vmax | Vmin
1 | 1 | 0.0098407 | 0.0024663 | 0 | 0 | 1 | 0.97759 | -0.15703 | 0.4 | 1 | 1.1 | 0.9
2 | 1 | 0.018556 | 0.0046505 | 0 | 0 | 1 | 0.97517 | -0.17434 | 0.4 | 1 | 1.1 | 0.9
3 | 1 | 0 | 0 | 0 | 0 | 1 | 0.97934 | -0.14453 | 0.4 | 1 | 1.1 | 0.9
4 | 1 | 0.027025 | 0.0067731 | 0 | 0 | 1 | 0.97355 | -0.18594 | 0.4 | 1 | 1.1 | 0.9
5 | 1 | 0 | 0 | 0 | 0 | 1 | 0.98783 | -0.084609 | 0.4 | 1 | 1.1 | 0.9
6 | 1 | 0 | 0 | 0 | 0 | 1 | 0.9786 | -0.14981 | 0.4 | 1 | 1.1 | 0.9
17 | 1 | 0.0075989 | 0.0019045 | 0 | 0 | 1 | 0.98959 | -0.072318 | 0.4 | 1 | 1.1 | 0.9
7 | 1 | 0.0094932 | 0.0023792 | 0 | 0 | 1 | 0.97789 | -0.15488 | 0.4 | 1 | 1.1 | 0.9
16 | 1 | 0.0060599 | 0.0015188 | 0 | 0 | 1 | 0.9913 | -0.060393 | 0.4 | 1 | 1.1 | 0.9
8 | 1 | 0.0083156 | 0.0020841 | 0 | 0 | 1 | 0.99599 | -0.027768 | 0.4 | 1 | 1.1 | 0.9
9 | 1 | 0.012691 | 0.0031806 | 0 | 0 | 1 | 0.99869 | -0.0090829 | 0.4 | 1 | 1.1 | 0.9
10 | 1 | 0 | 0 | 0 | 0 | 1 | 0.99514 | -0.033665 | 0.4 | 1 | 1.1 | 0.9
11 | 3 | 0.004844 | 0.001214 | 0 | 0 | 1 | 1 | 0 | 0.4 | 1 | 1.1 | 0.9
12 | 1 | 0.0068615 | 0.0017197 | 0 | 0 | 1 | 0.99789 | -0.014668 | 0.4 | 1 | 1.1 | 0.9
13 | 1 | 0.0052676 | 0.0013202 | 0 | 0 | 1 | 0.99412 | -0.040772 | 0.4 | 1 | 1.1 | 0.9
14 | 1 | 0.013458 | 0.0033729 | 0 | 0 | 1 | 0.99336 | -0.046206 | 0.4 | 1 | 1.1 | 0.9
25 | 1 | 0.0082094 | 0.0020575 | 0 | 0 | 1 | 0.99744 | -0.017858 | 0.4 | 1 | 1.1 | 0.9
15 | 1 | 0.0032299 | 0.0008095 | 0 | 0 | 1 | 0.99176 | -0.057123 | 0.4 | 1 | 1.1 | 0.9
23 | 1 | 0.0032546 | 0.00081567 | 0 | 0 | 1 | 0.99304 | -0.048479 | 0.4 | 1 | 1.1 | 0.9
26 | 1 | 0.0039145 | 0.00098105 | 0 | 0 | 1 | 0.99719 | -0.019592 | 0.4 | 1 | 1.1 | 0.9
22 | 1 | 0 | 0 | 0 | 0 | 1 | 0.99273 | -0.050652 | 0.4 | 1 | 1.1 | 0.9
24 | 1 | 0.0014925 | 0.00037405 | 0 | 0 | 1 | 0.99236 | -0.053254 | 0.4 | 1 | 1.1 | 0.9
18 | 1 | 0.0071714 | 0.0017973 | 0 | 0 | 1 | 0.99102 | -0.062714 | 0.4 | 1 | 1.1 | 0.9
19 | 1 | 0 | 0 | 0 | 0 | 1 | 0.9917 | -0.057879 | 0.4 | 1 | 1.1 | 0.9
20 | 1 | 0.013415 | 0.003362 | 0 | 0 | 1 | 0.99073 | -0.06476 | 0.4 | 1 | 1.1 | 0.9
21 | 1 | 0.0021158 | 0.00053028 | 0 | 0 | 1 | 0.99231 | -0.05362 | 0.4 | 1 | 1.1 | 0.9
27 | 1 | 0 | 0 | 0 | 0 | 1 | 0.9969 | -0.021642 | 0.4 | 1 | 1.1 | 0.9
28 | 1 | 0 | 0 | 0 | 0 | 1 | 0.99681 | -0.022266 | 0.4 | 1 | 1.1 | 0.9
29 | 1 | 0.0095503 | 0.0023935 | 0 | 0 | 1 | 0.99627 | -0.026073 | 0.4 | 1 | 1.1 | 0.9

## generator_data
GEN_BUS | PG | QG | QMAX | QMIN | VG | MBASE | GEN_STATUS | PMAX | PMIN
11 | 0.18459 | 0.046554 | 10 | -10 | 1 | 100 | 1 | 10 | 0

## branch_data
F_BUS | T_BUS | BR_R | BR_X | BR_B | RATE_A | RATE_B | RATE_C | TAP | SHIFT | BR_STATUS | ANGMIN | ANGMAX | P_in | Q_in | P_out | Q_out
1 | 2 | 4.7141 | 1.8131 | 4.7574e-09 | 0 | 0 | 0 | 0 | 0 | 1 | -90 | 90 | 0.045733 | 0.011482 | -0.045623 | -0.01144
1 | 3 | 2.8137 | 1.0822 | 2.8395e-09 | 0 | 0 | 0 | 0 | 0 | 1 | -90 | 90 | -0.055574 | -0.013948 | 0.05567 | 0.013985
2 | 4 | 5.3087 | 2.0418 | 5.3574e-09 | 0 | 0 | 0 | 0 | 0 | 1 | -90 | 90 | 0.027068 | 0.0067893 | -0.027025 | -0.0067731
3 | 5 | 11.6272 | 4.472 | 1.1734e-08 | 0 | 0 | 0 | 0 | 0 | 1 | -90 | 90 | -0.065177 | -0.016368 | 0.065724 | 0.016577
3 | 6 | 6.9403 | 2.6693 | 7.004e-09 | 0 | 0 | 0 | 0 | 0 | 1 | -90 | 90 | 0.0095067 | 0.0023831 | -0.0094997 | -0.0023811
5 | 17 | 2.4099 | 0.9269 | 2.4321e-09 | 0 | 0 | 0 | 0 | 0 | 1 | -90 | 90 | -0.065725 | -0.016577 | 0.065838 | 0.01662
6 | 7 | 6.6592 | 2.5612 | 6.7203e-09 | 0 | 0 | 0 | 0 | 0 | 1 | -90 | 90 | 0.0094997 | 0.0023811 | -0.009493 | -0.0023792
17 | 16 | 2.1005 | 0.8079 | 2.1198e-09 | 0 | 0 | 0 | 0 | 0 | 1 | -90 | 90 | -0.073437 | -0.018525 | 0.07356 | 0.018572
16 | 15 | 0.5327 | 0.20489 | 5.3759e-10 | 0 | 0 | 0 | 0 | 0 | 1 | -90 | 90 | -0.07962 | -0.020091 | 0.079656 | 0.020105
8 | 9 | 1.7756 | 0.68294 | 3.5839e-09 | 0 | 0 | 0 | 0 | 0 | 1 | -90 | 90 | -0.13789 | -0.034766 | 0.13825 | 0.034905
8 | 10 | 0.59469 | 0.22873 | 1.2003e-09 | 0 | 0 | 0 | 0 | 0 | 1 | -90 | 90 | 0.12957 | 0.032682 | -0.12947 | -0.032641
9 | 11 | 0.66537 | 0.25591 | 1.3429e-09 | 0 | 0 | 0 | 0 | 0 | 1 | -90 | 90 | -0.17952 | -0.045252 | 0.17975 | 0.04534
9 | 12 | 2.5397 | 0.97681 | 2.563e-09 | 0 | 0 | 0 | 0 | 0 | 1 | -90 | 90 | 0.028579 | 0.0071669 | -0.028557 | -0.0071587
10 | 13 | 1.0513 | 0.40436 | 1.061e-09 | 0 | 0 | 0 | 0 | 0 | 1 | -90 | 90 | 0.088433 | 0.022341 | -0.088345 | -0.022307
10 | 14 | 3.9464 | 1.5179 | 3.9827e-09 | 0 | 0 | 0 | 0 | 0 | 1 | -90 | 90 | 0.041034 | 0.0103 | -0.040962 | -0.010272
12 | 25 | 1.9077 | 0.73373 | 1.9252e-09 | 0 | 0 | 0 | 0 | 0 | 1 | -90 | 90 | 0.021696 | 0.005439 | -0.021686 | -0.0054355
13 | 15 | 2.566 | 0.98691 | 2.5895e-09 | 0 | 0 | 0 | 0 | 0 | 1 | -90 | 90 | 0.083077 | 0.020987 | -0.082886 | -0.020914
14 | 23 | 1.0639 | 0.40919 | 1.0737e-09 | 0 | 0 | 0 | 0 | 0 | 1 | -90 | 90 | 0.027505 | 0.0068996 | -0.027496 | -0.0068964
25 | 26 | 1.6677 | 0.64142 | 1.683e-09 | 0 | 0 | 0 | 0 | 0 | 1 | -90 | 90 | 0.013477 | 0.0033781 | -0.013473 | -0.003377
23 | 22 | 1.153 | 0.44347 | 1.1636e-09 | 0 | 0 | 0 | 0 | 0 | 1 | -90 | 90 | 0.024241 | 0.0060807 | -0.024234 | -0.006078
26 | 27 | 2.7769 | 1.068 | 2.8024e-09 | 0 | 0 | 0 | 0 | 0 | 1 | -90 | 90 | 0.0095589 | 0.0023959 | -0.0095562 | -0.0023952
22 | 24 | 1.3798 | 0.5307 | 1.3925e-09 | 0 | 0 | 0 | 0 | 0 | 1 | -90 | 90 | 0.024234 | 0.006078 | -0.024225 | -0.0060748
24 | 21 | 0.20622 | 0.079315 | 2.0811e-10 | 0 | 0 | 0 | 0 | 0 | 1 | -90 | 90 | 0.022733 | 0.0057007 | -0.022732 | -0.0057003
18 | 19 | 3.0066 | 1.1564 | 3.0342e-09 | 0 | 0 | 0 | 0 | 0 | 1 | -90 | 90 | -0.02059 | -0.0051606 | 0.020604 | 0.0051656
18 | 20 | 1.9496 | 0.74983 | 1.9675e-09 | 0 | 0 | 0 | 0 | 0 | 1 | -90 | 90 | 0.013418 | 0.0033633 | -0.013415 | -0.003362
19 | 21 | 2.6516 | 1.0198 | 2.6759e-09 | 0 | 0 | 0 | 0 | 0 | 1 | -90 | 90 | -0.020604 | -0.0051656 | 0.020616 | 0.0051701
27 | 28 | 0.84565 | 0.32525 | 8.5341e-10 | 0 | 0 | 0 | 0 | 0 | 1 | -90 | 90 | 0.0095562 | 0.0023952 | -0.0095553 | -0.0023949
28 | 29 | 5.1561 | 1.9831 | 5.2034e-09 | 0 | 0 | 0 | 0 | 0 | 1 | -90 | 90 | 0.0095553 | 0.0023949 | -0.0095503 | -0.0023935