## bus_data
BUS_I | BUS_TYPE | Pd | Qd | Gs | Bs | area | Vm | Va | baseKV | zone | Vmax | Vmin
1 | 1 | 0.021136 | 0.0052973 | 0 | 0 | 1 | 0.98774 | -0.085923 | 0.4 | 1 | 1.1 | 0.9
2 | 1 | 0.004468 | 0.0011198 | 0 | 0 | 1 | 0.9879 | -0.084777 | 0.4 | 1 | 1.1 | 0.9
3 | 1 | 0 | 0 | 0 | 0 | 1 | 0.98744 | -0.088024 | 0.4 | 1 | 1.1 | 0.9
4 | 1 | 0.0067561 | 0.0016932 | 0 | 0 | 1 | 0.98834 | -0.081647 | 0.4 | 1 | 1.1 | 0.9
5 | 1 | 0 | 0 | 0 | 0 | 1 | 0.98723 | -0.089523 | 0.4 | 1 | 1.1 | 0.9
13 | 1 | 0.0048868 | 0.0012247 | 0 | 0 | 1 | 0.99128 | -0.060915 | 0.4 | 1 | 1.1 | 0.9
16 | 1 | 0 | 0 | 0 | 0 | 1 | 0.98716 | -0.090039 | 0.4 | 1 | 1.1 | 0.9
14 | 1 | 0.0036423 | 0.00091285 | 0 | 0 | 1 | 0.9872 | -0.089775 | 0.4 | 1 | 1.1 | 0.9
7 | 1 | 0 | 0 | 0 | 0 | 1 | 0.99361 | -0.044639 | 0.4 | 1 | 1.1 | 0.9
10 | 1 | 0 | 0 | 0 | 0 | 1 | 0.99513 | -0.033915 | 0.4 | 1 | 1.1 | 0.9
25 | 1 | 0.0014083 | 0.00035296 | 0 | 0 | 1 | 0.99333 | -0.046585 | 0.4 | 1 | 1.1 | 0.9
9 | 1 | 0 | 0 | 0 | 0 | 1 | 0.99196 | -0.056125 | 0.4 | 1 | 1.1 | 0.9
18 | 3 | 0.080134 | 0.020084 | 0 | 0 | 1 | 1 | 0 | 0.4 | 1 | 1.1 | 0.9
17 | 1 | 0.0038599 | 0.00096738 | 0 | 0 | 1 | 0.98713 | -0.090285 | 0.4 | 1 | 1.1 | 0.9
15 | 1 | 0.0025081 | 0.00062858 | 0 | 0 | 1 | 0.98717 | -0.089983 | 0.4 | 1 | 1.1 | 0.9
24 | 1 | 0.0015469 | 0.0003877 | 0 | 0 | 1 | 0.99305 | -0.048574 | 0.4 | 1 | 1.1 | 0.9
19 | 1 | 0.0063728 | 0.0015972 | 0 | 0 | 1 | 0.99957 | -0.0029932 | 0.4 | 1 | 1.1 | 0.9
20 | 1 | 0.0019026 | 0.00047684 | 0 | 0 | 1 | 0.99241 | -0.053046 | 0.4 | 1 | 1.1 | 0.9
21 | 1 | 0.0022148 | 0.00055507 | 0 | 0 | 1 | 0.99249 | -0.052533 | 0.4 | 1 | 1.1 | 0.9
22 | 1 | 0 | 0 | 0 | 0 | 1 | 0.99258 | -0.051864 | 0.4 | 1 | 1.1 | 0.9
23 | 1 | 0.0038021 | 0.00095289 | 0 | 0 | 1 | 0.99249 | -0.052496 | 0.4 | 1 | 1.1 | 0.9

## generator_data
GEN_BUS | PG | QG | QMAX | QMIN | VG | MBASE | GEN_STATUS | PMAX | PMIN
18 | 0.14527 | 0.036487 | 10 | -10 | 1 | 100 | 1 | 10 | 0

## branch_data
F_BUS | T_BUS | BR_R | BR_X | BR_B | RATE_A | RATE_B | RATE_C | TAP | SHIFT | BR_STATUS | ANGMIN | ANGMAX | P_in | Q_in | P_out | Q_out
1 | 2 | 0.46731 | 0.17973 | 4.716e-10 | 0 | 0 | 0 | 0 | 0 | 1 | -90 | 90 | -0.031152 | -0.0078075 | 0.031157 | 0.0078093
1 | 3 | 2.6653 | 1.0251 | 2.6897e-09 | 0 | 0 | 0 | 0 | 0 | 1 | -90 | 90 | 0.010016 | 0.0025101 | -0.010013 | -0.0025093
2 | 4 | 1.1177 | 0.42989 | 1.128e-09 | 0 | 0 | 0 | 0 | 0 | 1 | -90 | 90 | -0.035625 | -0.0089291 | 0.035641 | 0.0089349
3 | 5 | 1.9015 | 0.73135 | 1.919e-09 | 0 | 0 | 0 | 0 | 0 | 1 | -90 | 90 | 0.010013 | 0.0025093 | -0.010011 | -0.0025087
4 | 13 | 6.2427 | 2.401 | 6.3e-09 | 0 | 0 | 0 | 0 | 0 | 1 | -90 | 90 | -0.042397 | -0.010628 | 0.042519 | 0.010674
5 | 16 | 1.6938 | 0.65145 | 1.7093e-09 | 0 | 0 | 0 | 0 | 0 | 1 | -90 | 90 | 0.0038603 | 0.00096729 | -0.00386 | -0.00096735
5 | 14 | 0.52021 | 0.20008 | 5.2498e-10 | 0 | 0 | 0 | 0 | 0 | 1 | -90 | 90 | 0.0061507 | 0.0015414 | -0.0061504 | -0.0015414
13 | 9 | 1.298 | 0.49922 | 1.3099e-09 | 0 | 0 | 0 | 0 | 0 | 1 | -90 | 90 | -0.047406 | -0.011899 | 0.047437 | 0.011911
16 | 17 | 0.81146 | 0.3121 | 8.1891e-10 | 0 | 0 | 0 | 0 | 0 | 1 | -90 | 90 | 0.00386 | 0.00096735 | -0.0038599 | -0.00096738
14 | 15 | 1.0524 | 0.40478 | 1.0621e-09 | 0 | 0 | 0 | 0 | 0 | 1 | -90 | 90 | 0.0025081 | 0.00062851 | -0.0025081 | -0.00062858
7 | 10 | 12.68 | 4.8769 | 1.2796e-08 | 0 | 0 | 0 | 0 | 0 | 1 | -90 | 90 | -0.010885 | -0.0027275 | 0.010901 | 0.0027325
7 | 25 | 2.2976 | 0.8837 | 2.3187e-09 | 0 | 0 | 0 | 0 | 0 | 1 | -90 | 90 | 0.010885 | 0.0027275 | -0.010882 | -0.0027266
10 | 18 | 7.5567 | 2.9064 | 7.626e-09 | 0 | 0 | 0 | 0 | 0 | 1 | -90 | 90 | -0.058485 | -0.0147 | 0.058762 | 0.014806
10 | 9 | 6.041 | 2.3234 | 6.0964e-09 | 0 | 0 | 0 | 0 | 0 | 1 | -90 | 90 | 0.047584 | 0.011967 | -0.047437 | -0.011911
25 | 24 | 2.6967 | 1.0372 | 2.7214e-09 | 0 | 0 | 0 | 0 | 0 | 1 | -90 | 90 | 0.0094734 | 0.0023736 | -0.0094708 | -0.0023729
18 | 19 | 6.1131 | 2.3512 | 6.1692e-09 | 0 | 0 | 0 | 0 | 0 | 1 | -90 | 90 | 0.0063755 | 0.0015976 | -0.0063728 | -0.0015972
24 | 22 | 5.3281 | 2.0493 | 5.377e-09 | 0 | 0 | 0 | 0 | 0 | 1 | -90 | 90 | 0.0079239 | 0.0019852 | -0.0079203 | -0.0019844
20 | 21 | 3.4614 | 1.3313 | 3.4931e-09 | 0 | 0 | 0 | 0 | 0 | 1 | -90 | 90 | -0.0019026 | -0.00047684 | 0.0019027 | 0.00047655
21 | 22 | 2.0834 | 0.80131 | 2.1025e-09 | 0 | 0 | 0 | 0 | 0 | 1 | -90 | 90 | -0.0041175 | -0.0010316 | 0.0041179 | 0.0010316
22 | 23 | 2.1327 | 0.82026 | 2.1522e-09 | 0 | 0 | 0 | 0 | 0 | 1 | -90 | 90 | 0.0038024 | 0.00095281 | -0.0038021 | -0.00095289