## bus_data
BUS_I | BUS_TYPE | Pd | Qd | Gs | Bs | area | Vm | Va | baseKV | zone | Vmax | Vmin
1 | 1 | 0.013338 | 0.0033428 | 0 | 0 | 1 | 0.99963 | -0.0025787 | 0.4 | 1 | 1.1 | 0.9
2 | 3 | 0.011 | 0.0027568 | 0 | 0 | 1 | 1 | 0 | 0.4 | 1 | 1.1 | 0.9
3 | 1 | 0 | 0 | 0 | 0 | 1 | 0.99914 | -0.0060575 | 0.4 | 1 | 1.1 | 0.9
4 | 1 | 0.012444 | 0.0031187 | 0 | 0 | 1 | 0.99648 | -0.024403 | 0.4 | 1 | 1.1 | 0.9
6 | 1 | 0 | 0 | 0 | 0 | 1 | 0.99871 | -0.0090763 | 0.4 | 1 | 1.1 | 0.9
7 | 1 | 0 | 0 | 0 | 0 | 1 | 0.99492 | -0.035282 | 0.4 | 1 | 1.1 | 0.9
8 | 1 | 0.0061988 | 0.0015536 | 0 | 0 | 1 | 0.99827 | -0.012131 | 0.4 | 1 | 1.1 | 0.9
9 | 1 | 0.0036762 | 0.00092135 | 0 | 0 | 1 | 0.99024 | -0.068089 | 0.4 | 1 | 1.1 | 0.9
10 | 1 | 0.0081236 | 0.002036 | 0 | 0 | 1 | 0.98911 | -0.07607 | 0.4 | 1 | 1.1 | 0.9
11 | 1 | 0.0093332 | 0.0023391 | 0 | 0 | 1 | 0.98788 | -0.084715 | 0.4 | 1 | 1.1 | 0.9
14 | 1 | 0.039741 | 0.0099601 | 0 | 0 | 1 | 0.98405 | -0.1119 | 0.4 | 1 | 1.1 | 0.9

## generator_data
GEN_BUS | PG | QG | QMAX | QMIN | VG | MBASE | GEN_STATUS | PMAX | PMIN
2 | 0.10477 | 0.026376 | 10 | -10 | 1 | 100 | 1 | 10 | 0

## branch_data
F_BUS | T_BUS | BR_R | BR_X | BR_B | RATE_A | RATE_B | RATE_C | TAP | SHIFT | BR_STATUS | ANGMIN | ANGMAX | P_in | Q_in | P_out | Q_out
1 | 2 | 1.7173 | 0.66049 | 1.733e-09 | 0 | 0 | 0 | 0 | 0 | 1 | -90 | 90 | -0.019545 | -0.0048975 | 0.019552 | 0.0049
1 | 3 | 7.2867 | 2.8026 | 7.3536e-09 | 0 | 0 | 0 | 0 | 0 | 1 | -90 | 90 | 0.006207 | 0.0015547 | -0.006204 | -0.0015543
2 | 4 | 4.3192 | 1.6612 | 4.3588e-09 | 0 | 0 | 0 | 0 | 0 | 1 | -90 | 90 | 0.074218 | 0.018719 | -0.073965 | -0.018622
3 | 6 | 6.3224 | 2.4317 | 6.3804e-09 | 0 | 0 | 0 | 0 | 0 | 1 | -90 | 90 | 0.006204 | 0.0015543 | -0.0062014 | -0.0015539
4 | 7 | 2.3073 | 0.88743 | 2.3285e-09 | 0 | 0 | 0 | 0 | 0 | 1 | -90 | 90 | 0.061521 | 0.015503 | -0.061428 | -0.015467
6 | 8 | 6.3963 | 2.4601 | 6.455e-09 | 0 | 0 | 0 | 0 | 0 | 1 | -90 | 90 | 0.0062014 | 0.0015539 | -0.0061988 | -0.0015536
7 | 9 | 6.9146 | 2.6595 | 6.9781e-09 | 0 | 0 | 0 | 0 | 0 | 1 | -90 | 90 | 0.061428 | 0.015467 | -0.061147 | -0.01536
9 | 10 | 1.7799 | 0.68459 | 1.7963e-09 | 0 | 0 | 0 | 0 | 0 | 1 | -90 | 90 | 0.057471 | 0.014439 | -0.057407 | -0.014415
10 | 11 | 2.2418 | 0.86225 | 2.2624e-09 | 0 | 0 | 0 | 0 | 0 | 1 | -90 | 90 | 0.049284 | 0.012379 | -0.049225 | -0.012356
11 | 14 | 8.6603 | 3.3309 | 8.7398e-09 | 0 | 0 | 0 | 0 | 0 | 1 | -90 | 90 | 0.039891 | 0.010017 | -0.039741 | -0.0099601