## bus_data
BUS_I | BUS_TYPE | Pd | Qd | Gs | Bs | area | Vm | Va | baseKV | zone | Vmax | Vmin
1 | 1 | 0.004516 | 0.0011318 | 0 | 0 | 1 | 0.99184 | -0.05723 | 0.4 | 1 | 1.1 | 0.9
2 | 1 | 0 | 0 | 0 | 0 | 1 | 0.99207 | -0.055651 | 0.4 | 1 | 1.1 | 0.9
4 | 1 | 0.0032721 | 0.00082008 | 0 | 0 | 1 | 0.99197 | -0.056368 | 0.4 | 1 | 1.1 | 0.9
5 | 1 | 0 | 0 | 0 | 0 | 1 | 0.99255 | -0.052247 | 0.4 | 1 | 1.1 | 0.9
26 | 1 | 0.0015323 | 0.00038404 | 0 | 0 | 1 | 0.99224 | -0.054449 | 0.4 | 1 | 1.1 | 0.9
34 | 1 | 0 | 0 | 0 | 0 | 1 | 0.99266 | -0.051455 | 0.4 | 1 | 1.1 | 0.9
25 | 1 | 0.0032392 | 0.00081182 | 0 | 0 | 1 | 0.99195 | -0.056495 | 0.4 | 1 | 1.1 | 0.9
36 | 1 | 0.0030583 | 0.00076647 | 0 | 0 | 1 | 0.99252 | -0.052483 | 0.4 | 1 | 1.1 | 0.9
32 | 1 | 0.0033686 | 0.00084426 | 0 | 0 | 1 | 0.99295 | -0.049421 | 0.4 | 1 | 1.1 | 0.9
6 | 1 | 0.0038751 | 0.00097118 | 0 | 0 | 1 | 0.98184 | -0.1272 | 0.4 | 1 | 1.1 | 0.9
7 | 1 | 0.0042076 | 0.0010545 | 0 | 0 | 1 | 0.98223 | -0.12443 | 0.4 | 1 | 1.1 | 0.9
8 | 1 | 0 | 0 | 0 | 0 | 1 | 0.98079 | -0.13471 | 0.4 | 1 | 1.1 | 0.9
9 | 1 | 0 | 0 | 0 | 0 | 1 | 0.98518 | -0.10348 | 0.4 | 1 | 1.1 | 0.9
10 | 1 | 0.010594 | 0.0026552 | 0 | 0 | 1 | 0.97926 | -0.14561 | 0.4 | 1 | 1.1 | 0.9
11 | 1 | 0.0093785 | 0.0023505 | 0 | 0 | 1 | 0.98037 | -0.13766 | 0.4 | 1 | 1.1 | 0.9
51 | 1 | 0.003804 | 0.00095337 | 0 | 0 | 1 | 0.98675 | -0.092416 | 0.4 | 1 | 1.1 | 0.9
12 | 1 | 0.010879 | 0.0027266 | 0 | 0 | 1 | 0.97888 | -0.14834 | 0.4 | 1 | 1.1 | 0.9
29 | 1 | 0.007616 | 0.0019088 | 0 | 0 | 1 | 0.97967 | -0.14266 | 0.4 | 1 | 1.1 | 0.9
50 | 1 | 0.0046645 | 0.001169 | 0 | 0 | 1 | 0.98709 | -0.090051 | 0.4 | 1 | 1.1 | 0.9
13 | 1 | 0 | 0 | 0 | 0 | 1 | 0.97861 | -0.15024 | 0.4 | 1 | 1.1 | 0.9
30 | 1 | 0.010835 | 0.0027155 | 0 | 0 | 1 | 0.97952 | -0.14378 | 0.4 | 1 | 1.1 | 0.9
55 | 1 | 0.0080105 | 0.0020076 | 0 | 0 | 1 | 0.9786 | -0.15036 | 0.4 | 1 | 1.1 | 0.9
31 | 1 | 0 | 0 | 0 | 0 | 1 | 0.97939 | -0.14466 | 0.4 | 1 | 1.1 | 0.9
44 | 1 | 0.0047835 | 0.0011989 | 0 | 0 | 1 | 0.9791 | -0.14672 | 0.4 | 1 | 1.1 | 0.9
48 | 1 | 0 | 0 | 0 | 0 | 1 | 0.99632 | -0.02573 | 0.4 | 1 | 1.1 | 0.9
43 | 1 | 0.0032795 | 0.00082192 | 0 | 0 | 1 | 0.99776 | -0.015646 | 0.4 | 1 | 1.1 | 0.9
35 | 1 | 0.010543 | 0.0026424 | 0 | 0 | 1 | 0.99412 | -0.041191 | 0.4 | 1 | 1.1 | 0.9
46 | 1 | 0 | 0 | 0 | 0 | 1 | 0.99528 | -0.033071 | 0.4 | 1 | 1.1 | 0.9
14 | 1 | 0.005465 | 0.0013697 | 0 | 0 | 1 | 0.99699 | -0.020899 | 0.4 | 1 | 1.1 | 0.9
15 | 1 | 0.0039618 | 0.00099292 | 0 | 0 | 1 | 0.99624 | -0.026154 | 0.4 | 1 | 1.1 | 0.9
16 | 1 | 0 | 0 | 0 | 0 | 1 | 0.99749 | -0.0174 | 0.4 | 1 | 1.1 | 0.9
17 | 1 | 0.0058882 | 0.0014757 | 0 | 0 | 1 | 0.99614 | -0.026852 | 0.4 | 1 | 1.1 | 0.9
18 | 1 | 0.0042868 | 0.0010744 | 0 | 0 | 1 | 0.99607 | -0.027213 | 0.4 | 1 | 1.1 | 0.9
19 | 1 | 0.0050705 | 0.0012708 | 0 | 0 | 1 | 0.99958 | -0.0029207 | 0.4 | 1 | 1.1 | 0.9
20 | 1 | 0.0016792 | 0.00042086 | 0 | 0 | 1 | 0.99716 | -0.019699 | 0.4 | 1 | 1.1 | 0.9
28 | 1 | 0 | 0 | 0 | 0 | 1 | 0.99582 | -0.02914 | 0.4 | 1 | 1.1 | 0.9
21 | 1 | 0.0073226 | 0.0018352 | 0 | 0 | 1 | 0.995 | -0.034677 | 0.4 | 1 | 1.1 | 0.9
23 | 3 | 0.0069743 | 0.0017479 | 0 | 0 | 1 | 1 | 0 | 0.4 | 1 | 1.1 | 0.9
40 | 1 | 0.0028215 | 0.00070714 | 0 | 0 | 1 | 0.99714 | -0.019816 | 0.4 | 1 | 1.1 | 0.9
37 | 1 | 0.0035966 | 0.0009014 | 0 | 0 | 1 | 0.99536 | -0.032365 | 0.4 | 1 | 1.1 | 0.9
22 | 1 | 0.0086517 | 0.0021683 | 0 | 0 | 1 | 0.99284 | -0.049761 | 0.4 | 1 | 1.1 | 0.9
24 | 1 | 0.010526 | 0.002638 | 0 | 0 | 1 | 0.99804 | -0.013691 | 0.4 | 1 | 1.1 | 0.9
41 | 1 | 0.0013526 | 0.00033899 | 0 | 0 | 1 | 0.99713 | -0.01993 | 0.4 | 1 | 1.1 | 0.9
54 | 1 | 0.0062667 | 0.0015706 | 0 | 0 | 1 | 0.99183 | -0.056813 | 0.4 | 1 | 1.1 | 0.9
53 | 1 | 0.0040017 | 0.0010029 | 0 | 0 | 1 | 0.99014 | -0.068599 | 0.4 | 1 | 1.1 | 0.9
38 | 1 | 0.0049791 | 0.0012479 | 0 | 0 | 1 | 0.99517 | -0.033672 | 0.4 | 1 | 1.1 | 0.9
33 | 1 | 0.00696 | 0.0017444 | 0 | 0 | 1 | 0.99383 | -0.043234 | 0.4 | 1 | 1.1 | 0.9
42 | 1 | 0.0042874 | 0.0010745 | 0 | 0 | 1 | 0.99244 | -0.053042 | 0.4 | 1 | 1.1 | 0.9
45 | 1 | 0.0021657 | 0.00054278 | 0 | 0 | 1 | 0.99524 | -0.033315 | 0.4 | 1 | 1.1 | 0.9
49 | 1 | 0.0058356 | 0.0014625 | 0 | 0 | 1 | 0.99501 | -0.034923 | 0.4 | 1 | 1.1 | 0.9
56 | 1 | 0.0032248 | 0.00080822 | 0 | 0 | 1 | 0.99499 | -0.035094 | 0.4 | 1 | 1.1 | 0.9
52 | 1 | 0.0038554 | 0.00096627 | 0 | 0 | 1 | 0.98934 | -0.074217 | 0.4 | 1 | 1.1 | 0.9

## generator_data
GEN_BUS | PG | QG | QMAX | QMIN | VG | MBASE | GEN_STATUS | PMAX | PMIN
23 | 0.22286 | 0.056141 | 10 | -10 | 1 | 100 | 1 | 10 | 0

## branch_data
F_BUS | T_BUS | BR_R | BR_X | BR_B | RATE_A | RATE_B | RATE_C | TAP | SHIFT | BR_STATUS | ANGMIN | ANGMAX | P_in | Q_in | P_out | Q_out
1 | 2 | 4.4799 | 1.723 | 4.521e-09 | 0 | 0 | 0 | 0 | 0 | 1 | -90 | 90 | -0.004516 | -0.0011318 | 0.004517 | 0.0011317
2 | 4 | 2.8102 | 1.0808 | 2.836e-09 | 0 | 0 | 0 | 0 | 0 | 1 | -90 | 90 | 0.0032725 | 0.00081992 | -0.0032721 | -0.00082008
2 | 5 | 5.6007 | 2.1541 | 5.6521e-09 | 0 | 0 | 0 | 0 | 0 | 1 | -90 | 90 | -0.0077894 | -0.0019517 | 0.0077931 | 0.0019525
5 | 26 | 5.9117 | 2.2737 | 5.9659e-09 | 0 | 0 | 0 | 0 | 0 | 1 | -90 | 90 | 0.0047739 | 0.0011954 | -0.0047725 | -0.0011954
5 | 34 | 0.80795 | 0.31075 | 8.1536e-10 | 0 | 0 | 0 | 0 | 0 | 1 | -90 | 90 | -0.012567 | -0.0031479 | 0.012568 | 0.0031484
26 | 25 | 8.0901 | 3.1116 | 8.1643e-09 | 0 | 0 | 0 | 0 | 0 | 1 | -90 | 90 | 0.0032401 | 0.00081137 | -0.0032392 | -0.00081182
34 | 36 | 1.7964 | 0.69091 | 1.8128e-09 | 0 | 0 | 0 | 0 | 0 | 1 | -90 | 90 | 0.0073471 | 0.0018412 | -0.007346 | -0.001841
34 | 32 | 1.3104 | 0.50398 | 1.3224e-09 | 0 | 0 | 0 | 0 | 0 | 1 | -90 | 90 | -0.019915 | -0.0049895 | 0.019921 | 0.0049916
36 | 42 | 1.6717 | 0.64297 | 1.6871e-09 | 0 | 0 | 0 | 0 | 0 | 1 | -90 | 90 | 0.0042878 | 0.0010745 | -0.0042874 | -0.0010745
32 | 33 | 3.4132 | 1.3128 | 3.4445e-09 | 0 | 0 | 0 | 0 | 0 | 1 | -90 | 90 | -0.02329 | -0.0058358 | 0.02331 | 0.0058432
6 | 7 | 0.52632 | 0.20243 | 5.3114e-10 | 0 | 0 | 0 | 0 | 0 | 1 | -90 | 90 | -0.066125 | -0.016591 | 0.06615 | 0.0166
6 | 8 | 1.5179 | 0.58382 | 1.5319e-09 | 0 | 0 | 0 | 0 | 0 | 1 | -90 | 90 | 0.06225 | 0.01562 | -0.062185 | -0.015595
7 | 9 | 3.7617 | 1.4468 | 3.7963e-09 | 0 | 0 | 0 | 0 | 0 | 1 | -90 | 90 | -0.070358 | -0.017655 | 0.070563 | 0.017733
8 | 10 | 4.6229 | 1.778 | 4.6653e-09 | 0 | 0 | 0 | 0 | 0 | 1 | -90 | 90 | 0.029538 | 0.0074093 | -0.029494 | -0.0073926
8 | 11 | 1.1306 | 0.43485 | 1.141e-09 | 0 | 0 | 0 | 0 | 0 | 1 | -90 | 90 | 0.032647 | 0.0081854 | -0.032633 | -0.0081804
9 | 51 | 1.9962 | 0.76777 | 2.0145e-09 | 0 | 0 | 0 | 0 | 0 | 1 | -90 | 90 | -0.070563 | -0.017733 | 0.070672 | 0.017775
10 | 12 | 1.8042 | 0.69393 | 1.8208e-09 | 0 | 0 | 0 | 0 | 0 | 1 | -90 | 90 | 0.018899 | 0.0047374 | -0.018892 | -0.0047348
11 | 29 | 2.6911 | 1.035 | 2.7158e-09 | 0 | 0 | 0 | 0 | 0 | 1 | -90 | 90 | 0.023255 | 0.0058299 | -0.023239 | -0.005824
51 | 50 | 0.40538 | 0.15591 | 4.091e-10 | 0 | 0 | 0 | 0 | 0 | 1 | -90 | 90 | -0.074476 | -0.018728 | 0.0745 | 0.018738
12 | 13 | 2.9602 | 1.1385 | 2.9873e-09 | 0 | 0 | 0 | 0 | 0 | 1 | -90 | 90 | 0.0080127 | 0.0020082 | -0.0080106 | -0.0020077
29 | 30 | 0.8942 | 0.34392 | 9.024e-10 | 0 | 0 | 0 | 0 | 0 | 1 | -90 | 90 | 0.015623 | 0.0039152 | -0.01562 | -0.0039144
50 | 52 | 2.5603 | 0.98473 | 2.5838e-09 | 0 | 0 | 0 | 0 | 0 | 1 | -90 | 90 | -0.079165 | -0.019907 | 0.07934 | 0.019974
13 | 55 | 0.18374 | 0.070669 | 1.8543e-10 | 0 | 0 | 0 | 0 | 0 | 1 | -90 | 90 | 0.0080106 | 0.0020077 | -0.0080104 | -0.0020076
30 | 31 | 2.303 | 0.88578 | 2.3242e-09 | 0 | 0 | 0 | 0 | 0 | 1 | -90 | 90 | 0.0047854 | 0.0011989 | -0.0047849 | -0.0011989
31 | 44 | 5.3912 | 2.0735 | 5.4407e-09 | 0 | 0 | 0 | 0 | 0 | 1 | -90 | 90 | 0.0047849 | 0.0011989 | -0.0047835 | -0.0011989
48 | 43 | 2.5089 | 0.96495 | 2.5319e-09 | 0 | 0 | 0 | 0 | 0 | 1 | -90 | 90 | -0.052149 | -0.013084 | 0.052222 | 0.013112
48 | 35 | 4.8881 | 1.88 | 4.9329e-09 | 0 | 0 | 0 | 0 | 0 | 1 | -90 | 90 | 0.040909 | 0.010266 | -0.040822 | -0.010233
48 | 46 | 8.4412 | 3.2466 | 8.5186e-09 | 0 | 0 | 0 | 0 | 0 | 1 | -90 | 90 | 0.01124 | 0.0028175 | -0.011229 | -0.002814
43 | 24 | 0.45836 | 0.17629 | 4.6256e-10 | 0 | 0 | 0 | 0 | 0 | 1 | -90 | 90 | -0.055502 | -0.013934 | 0.055517 | 0.013939
35 | 33 | 0.86892 | 0.3342 | 8.7689e-10 | 0 | 0 | 0 | 0 | 0 | 1 | -90 | 90 | 0.030278 | 0.0075907 | -0.03027 | -0.0075875
46 | 49 | 2.636 | 1.0138 | 2.6602e-09 | 0 | 0 | 0 | 0 | 0 | 1 | -90 | 90 | 0.0090628 | 0.0022713 | -0.0090605 | -0.0022707
46 | 45 | 1.4517 | 0.55835 | 1.465e-09 | 0 | 0 | 0 | 0 | 0 | 1 | -90 | 90 | 0.0021658 | 0.00054266 | -0.0021657 | -0.00054278
14 | 15 | 3.6879 | 1.4184 | 3.7217e-09 | 0 | 0 | 0 | 0 | 0 | 1 | -90 | 90 | 0.018448 | 0.0046249 | -0.018435 | -0.0046201
14 | 16 | 1.8964 | 0.72939 | 1.9138e-09 | 0 | 0 | 0 | 0 | 0 | 1 | -90 | 90 | -0.023913 | -0.0059945 | 0.023925 | 0.0059988
15 | 17 | 0.62284 | 0.23955 | 6.2855e-10 | 0 | 0 | 0 | 0 | 0 | 1 | -90 | 90 | 0.014473 | 0.0036272 | -0.014471 | -0.0036267
16 | 18 | 1.1234 | 0.43206 | 2.2673e-09 | 0 | 0 | 0 | 0 | 0 | 1 | -90 | 90 | 0.11452 | 0.028895 | -0.11436 | -0.028834
16 | 19 | 1.3166 | 0.50637 | 2.6573e-09 | 0 | 0 | 0 | 0 | 0 | 1 | -90 | 90 | -0.1443 | -0.036361 | 0.14459 | 0.036473
16 | 20 | 5.0869 | 1.9565 | 5.1335e-09 | 0 | 0 | 0 | 0 | 0 | 1 | -90 | 90 | 0.0058553 | 0.0014671 | -0.0058534 | -0.0014669
17 | 28 | 3.4454 | 1.3252 | 3.477e-09 | 0 | 0 | 0 | 0 | 0 | 1 | -90 | 90 | 0.0085832 | 0.002151 | -0.0085804 | -0.0021503
18 | 21 | 0.88573 | 0.34067 | 1.7877e-09 | 0 | 0 | 0 | 0 | 0 | 1 | -90 | 90 | 0.11007 | 0.02776 | -0.10996 | -0.027716
19 | 23 | 0.25712 | 0.098891 | 5.1895e-10 | 0 | 0 | 0 | 0 | 0 | 1 | -90 | 90 | -0.14966 | -0.037744 | 0.14972 | 0.037767
20 | 40 | 0.36307 | 0.13964 | 3.664e-10 | 0 | 0 | 0 | 0 | 0 | 1 | -90 | 90 | 0.0041742 | 0.001046 | -0.0041741 | -0.001046
28 | 37 | 4.8525 | 1.8663 | 4.897e-09 | 0 | 0 | 0 | 0 | 0 | 1 | -90 | 90 | 0.0085804 | 0.0021503 | -0.0085766 | -0.0021493
21 | 22 | 1.9132 | 0.73586 | 1.9308e-09 | 0 | 0 | 0 | 0 | 0 | 1 | -90 | 90 | 0.10263 | 0.025881 | -0.10242 | -0.025798
23 | 24 | 2.7028 | 1.0395 | 2.7276e-09 | 0 | 0 | 0 | 0 | 0 | 1 | -90 | 90 | 0.066168 | 0.016626 | -0.066043 | -0.016577
40 | 41 | 1.0911 | 0.41965 | 1.1011e-09 | 0 | 0 | 0 | 0 | 0 | 1 | -90 | 90 | 0.0013526 | 0.00033889 | -0.0013526 | -0.00033899
37 | 38 | 3.3853 | 1.302 | 3.4164e-09 | 0 | 0 | 0 | 0 | 0 | 1 | -90 | 90 | 0.00498 | 0.0012479 | -0.0049791 | -0.0012479
22 | 54 | 0.9748 | 0.37492 | 9.8375e-10 | 0 | 0 | 0 | 0 | 0 | 1 | -90 | 90 | 0.093765 | 0.023629 | -0.093673 | -0.023594
54 | 53 | 1.7422 | 0.67008 | 1.7582e-09 | 0 | 0 | 0 | 0 | 0 | 1 | -90 | 90 | 0.087406 | 0.022023 | -0.087262 | -0.021968
53 | 52 | 0.86864 | 0.33409 | 8.7661e-10 | 0 | 0 | 0 | 0 | 0 | 1 | -90 | 90 | 0.083261 | 0.020965 | -0.083195 | -0.02094
49 | 56 | 0.68493 | 0.26343 | 6.9122e-10 | 0 | 0 | 0 | 0 | 0 | 1 | -90 | 90 | 0.0032249 | 0.00080818 | -0.0032248 | -0.00080822