## bus_data
BUS_I | BUS_TYPE | Pd | Qd | Gs | Bs | area | Vm | Va | baseKV | zone | Vmax | Vmin
1 | 1 | 0.00017186 | 4.3072e-05 | 0 | 0 | 1 | 0.97229 | -0.19472 | 0.4 | 1 | 1.1 | 0.9
2 | 1 | 0 | 0 | 0 | 0 | 1 | 0.9723 | -0.19466 | 0.4 | 1 | 1.1 | 0.9
3 | 1 | 0.0074031 | 0.0018554 | 0 | 0 | 1 | 0.97232 | -0.19452 | 0.4 | 1 | 1.1 | 0.9
35 | 1 | 0.0042905 | 0.0010753 | 0 | 0 | 1 | 0.99939 | -0.0041916 | 0.4 | 1 | 1.1 | 0.9
52 | 1 | 0.02002 | 0.0050175 | 0 | 0 | 1 | 0.97774 | -0.15565 | 0.4 | 1 | 1.1 | 0.9
33 | 3 | 0.004432 | 0.0011108 | 0 | 0 | 1 | 1 | 0 | 0.4 | 1 | 1.1 | 0.9
53 | 1 | 0.012218 | 0.0030621 | 0 | 0 | 1 | 0.97298 | -0.18976 | 0.4 | 1 | 1.1 | 0.9
4 | 1 | 0.0023608 | 0.00059168 | 0 | 0 | 1 | 0.97989 | -0.14131 | 0.4 | 1 | 1.1 | 0.9
5 | 1 | 0.0031344 | 0.00078555 | 0 | 0 | 1 | 0.97988 | -0.1414 | 0.4 | 1 | 1.1 | 0.9
6 | 1 | 0.0040333 | 0.0010108 | 0 | 0 | 1 | 0.98006 | -0.14011 | 0.4 | 1 | 1.1 | 0.9
8 | 1 | 0.0034878 | 0.00087412 | 0 | 0 | 1 | 0.98012 | -0.13966 | 0.4 | 1 | 1.1 | 0.9
27 | 1 | 0.0073391 | 0.0018393 | 0 | 0 | 1 | 0.98041 | -0.13761 | 0.4 | 1 | 1.1 | 0.9
39 | 1 | 0.0029748 | 0.00074555 | 0 | 0 | 1 | 0.98082 | -0.13464 | 0.4 | 1 | 1.1 | 0.9
9 | 1 | 0.003779 | 0.00094712 | 0 | 0 | 1 | 0.98664 | -0.093308 | 0.4 | 1 | 1.1 | 0.9
10 | 1 | 0 | 0 | 0 | 0 | 1 | 0.98669 | -0.09295 | 0.4 | 1 | 1.1 | 0.9
11 | 1 | 0.0034961 | 0.00087622 | 0 | 0 | 1 | 0.98745 | -0.087594 | 0.4 | 1 | 1.1 | 0.9
12 | 1 | 0.0046669 | 0.0011696 | 0 | 0 | 1 | 0.98549 | -0.10148 | 0.4 | 1 | 1.1 | 0.9
28 | 1 | 0.0033649 | 0.00084333 | 0 | 0 | 1 | 0.98986 | -0.070618 | 0.4 | 1 | 1.1 | 0.9
30 | 1 | 0.0061848 | 0.0015501 | 0 | 0 | 1 | 0.98475 | -0.1067 | 0.4 | 1 | 1.1 | 0.9
29 | 1 | 0 | 0 | 0 | 0 | 1 | 0.99139 | -0.059919 | 0.4 | 1 | 1.1 | 0.9
31 | 1 | 0.003958 | 0.00099198 | 0 | 0 | 1 | 0.98471 | -0.10702 | 0.4 | 1 | 1.1 | 0.9
13 | 1 | 0.0034471 | 0.00086392 | 0 | 0 | 1 | 0.98558 | -0.10089 | 0.4 | 1 | 1.1 | 0.9
14 | 1 | 0.0012355 | 0.00030965 | 0 | 0 | 1 | 0.98555 | -0.10113 | 0.4 | 1 | 1.1 | 0.9
15 | 1 | 0.0052675 | 0.0013202 | 0 | 0 | 1 | 0.98579 | -0.099432 | 0.4 | 1 | 1.1 | 0.9
16 | 1 | 0 | 0 | 0 | 0 | 1 | 0.98636 | -0.095397 | 0.4 | 1 | 1.1 | 0.9
25 | 1 | 0 | 0 | 0 | 0 | 1 | 0.98652 | -0.094255 | 0.4 | 1 | 1.1 | 0.9
50 | 1 | 0 | 0 | 0 | 0 | 1 | 0.98729 | -0.088772 | 0.4 | 1 | 1.1 | 0.9
23 | 1 | 0.0016813 | 0.00042138 | 0 | 0 | 1 | 0.98536 | -0.10246 | 0.4 | 1 | 1.1 | 0.9
51 | 1 | 0.0021888 | 0.00054856 | 0 | 0 | 1 | 0.98787 | -0.084721 | 0.4 | 1 | 1.1 | 0.9
17 | 1 | 0.0049665 | 0.0012447 | 0 | 0 | 1 | 0.98532 | -0.10285 | 0.4 | 1 | 1.1 | 0.9
18 | 1 | 0.0026737 | 0.00067009 | 0 | 0 | 1 | 0.98531 | -0.10292 | 0.4 | 1 | 1.1 | 0.9
19 | 1 | 0.0037565 | 0.00094148 | 0 | 0 | 1 | 0.98557 | -0.10109 | 0.4 | 1 | 1.1 | 0.9
21 | 1 | 0.0033342 | 0.00083563 | 0 | 0 | 1 | 0.98571 | -0.10004 | 0.4 | 1 | 1.1 | 0.9
47 | 1 | 0.0059836 | 0.0014996 | 0 | 0 | 1 | 0.98635 | -0.095511 | 0.4 | 1 | 1.1 | 0.9
45 | 1 | 0.0076871 | 0.0019266 | 0 | 0 | 1 | 0.98711 | -0.090107 | 0.4 | 1 | 1.1 | 0.9
22 | 1 | 0.00352 | 0.0008822 | 0 | 0 | 1 | 0.98296 | -0.1195 | 0.4 | 1 | 1.1 | 0.9
24 | 1 | 0.021762 | 0.0054542 | 0 | 0 | 1 | 0.98216 | -0.12519 | 0.4 | 1 | 1.1 | 0.9
37 | 1 | 0.0037849 | 0.00094859 | 0 | 0 | 1 | 0.98118 | -0.1321 | 0.4 | 1 | 1.1 | 0.9
48 | 1 | 0 | 0 | 0 | 0 | 1 | 0.995 | -0.034675 | 0.4 | 1 | 1.1 | 0.9
49 | 1 | 0.0073932 | 0.0018529 | 0 | 0 | 1 | 0.98922 | -0.075169 | 0.4 | 1 | 1.1 | 0.9
46 | 1 | 0.004619 | 0.0011576 | 0 | 0 | 1 | 0.98996 | -0.070001 | 0.4 | 1 | 1.1 | 0.9
36 | 1 | 0.0041439 | 0.0010386 | 0 | 0 | 1 | 0.99654 | -0.023926 | 0.4 | 1 | 1.1 | 0.9
44 | 1 | 0.0067775 | 0.0016986 | 0 | 0 | 1 | 0.98994 | -0.070104 | 0.4 | 1 | 1.1 | 0.9
32 | 1 | 0.0044056 | 0.0011041 | 0 | 0 | 1 | 0.98342 | -0.11614 | 0.4 | 1 | 1.1 | 0.9
41 | 1 | 0.0029171 | 0.0007311 | 0 | 0 | 1 | 0.98329 | -0.11708 | 0.4 | 1 | 1.1 | 0.9
40 | 1 | 0.0038796 | 0.00097231 | 0 | 0 | 1 | 0.98222 | -0.12469 | 0.4 | 1 | 1.1 | 0.9
34 | 1 | 0.0027658 | 0.00069318 | 0 | 0 | 1 | 0.99769 | -0.015963 | 0.4 | 1 | 1.1 | 0.9
38 | 1 | 0.0035043 | 0.00087827 | 0 | 0 | 1 | 0.98176 | -0.12797 | 0.4 | 1 | 1.1 | 0.9
42 | 1 | 0.0035756 | 0.00089612 | 0 | 0 | 1 | 0.98867 | -0.079112 | 0.4 | 1 | 1.1 | 0.9
43 | 1 | 0.0056842 | 0.0014246 | 0 | 0 | 1 | 0.98724 | -0.089196 | 0.4 | 1 | 1.1 | 0.9

## generator_data
GEN_BUS | PG | QG | QMAX | QMIN | VG | MBASE | GEN_STATUS | PMAX | PMIN
33 | 0.22172 | 0.05601 | 10 | -10 | 1 | 100 | 1 | 10 | 0

## branch_data
F_BUS | T_BUS | BR_R | BR_X | BR_B | RATE_A | RATE_B | RATE_C | TAP | SHIFT | BR_STATUS | ANGMIN | ANGMAX | P_in | Q_in | P_out | Q_out
1 | 2 | 3.8544 | 1.4825 | 3.8898e-09 | 0 | 0 | 0 | 0 | 0 | 1 | -90 | 90 | -0.00017186 | -4.3073e-05 | 0.00017186 | 4.2705e-05
2 | 3 | 10.0367 | 3.8603 | 1.0129e-08 | 0 | 0 | 0 | 0 | 0 | 1 | -90 | 90 | -0.00017186 | -4.2705e-05 | 0.00017186 | 4.1749e-05
3 | 53 | 7.7277 | 2.9722 | 7.7986e-09 | 0 | 0 | 0 | 0 | 0 | 1 | -90 | 90 | -0.0075748 | -0.0018971 | 0.0075798 | 0.0018983
35 | 52 | 48.3637 | 18.6014 | 4.8808e-08 | 0 | 0 | 0 | 0 | 0 | 1 | -90 | 90 | 0.040767 | 0.010336 | -0.039911 | -0.010012
35 | 33 | 1.2353 | 0.47513 | 1.2467e-09 | 0 | 0 | 0 | 0 | 0 | 1 | -90 | 90 | -0.045058 | -0.011412 | 0.045085 | 0.011422
52 | 53 | 21.3287 | 8.2033 | 2.1524e-08 | 0 | 0 | 0 | 0 | 0 | 1 | -90 | 90 | 0.019891 | 0.0049944 | -0.019797 | -0.0049604
33 | 34 | 1.2216 | 0.46986 | 2.4657e-09 | 0 | 0 | 0 | 0 | 0 | 1 | -90 | 90 | 0.1722 | 0.043478 | -0.17181 | -0.04333
4 | 5 | 0.34914 | 0.13429 | 3.5235e-10 | 0 | 0 | 0 | 0 | 0 | 1 | -90 | 90 | 0.0031344 | 0.00078553 | -0.0031344 | -0.00078555
4 | 6 | 2.7335 | 1.0513 | 2.7586e-09 | 0 | 0 | 0 | 0 | 0 | 1 | -90 | 90 | -0.0054952 | -0.0013772 | 0.0054961 | 0.0013773
6 | 8 | 0.59051 | 0.22712 | 5.9593e-10 | 0 | 0 | 0 | 0 | 0 | 1 | -90 | 90 | -0.0095294 | -0.0023881 | 0.00953 | 0.0023883
8 | 27 | 1.9743 | 0.75936 | 1.9925e-09 | 0 | 0 | 0 | 0 | 0 | 1 | -90 | 90 | -0.013018 | -0.0032624 | 0.013021 | 0.0032637
27 | 39 | 1.8285 | 0.70329 | 1.8453e-09 | 0 | 0 | 0 | 0 | 0 | 1 | -90 | 90 | -0.02036 | -0.005103 | 0.020369 | 0.0051061
39 | 37 | 1.3622 | 0.52392 | 1.3747e-09 | 0 | 0 | 0 | 0 | 0 | 1 | -90 | 90 | -0.023344 | -0.0058516 | 0.023352 | 0.0058546
9 | 10 | 1.2003 | 0.46164 | 1.2113e-09 | 0 | 0 | 0 | 0 | 0 | 1 | -90 | 90 | -0.003779 | -0.00094712 | 0.0037792 | 0.00094707
10 | 11 | 1.1249 | 0.43267 | 1.1353e-09 | 0 | 0 | 0 | 0 | 0 | 1 | -90 | 90 | -0.060663 | -0.015235 | 0.060709 | 0.015253
10 | 12 | 1.907 | 0.73345 | 1.9245e-09 | 0 | 0 | 0 | 0 | 0 | 1 | -90 | 90 | 0.056884 | 0.014288 | -0.056817 | -0.014263
11 | 28 | 3.3811 | 1.3004 | 3.4121e-09 | 0 | 0 | 0 | 0 | 0 | 1 | -90 | 90 | -0.064205 | -0.016129 | 0.064357 | 0.016187
12 | 30 | 1.2697 | 0.48833 | 1.2813e-09 | 0 | 0 | 0 | 0 | 0 | 1 | -90 | 90 | 0.05215 | 0.013093 | -0.052112 | -0.013079
28 | 29 | 2.0323 | 0.78167 | 2.051e-09 | 0 | 0 | 0 | 0 | 0 | 1 | -90 | 90 | -0.067722 | -0.01703 | 0.067823 | 0.017069
30 | 31 | 0.089895 | 0.034575 | 9.072e-11 | 0 | 0 | 0 | 0 | 0 | 1 | -90 | 90 | 0.045927 | 0.011529 | -0.045925 | -0.011528
29 | 48 | 1.9912 | 0.76585 | 4.019e-09 | 0 | 0 | 0 | 0 | 0 | 1 | -90 | 90 | -0.16389 | -0.041208 | 0.16447 | 0.04143
29 | 49 | 4.1873 | 1.6105 | 4.2257e-09 | 0 | 0 | 0 | 0 | 0 | 1 | -90 | 90 | 0.046812 | 0.011771 | -0.046713 | -0.011733
29 | 46 | 2.6265 | 1.0102 | 2.6506e-09 | 0 | 0 | 0 | 0 | 0 | 1 | -90 | 90 | 0.049254 | 0.012369 | -0.049185 | -0.012342
31 | 32 | 2.7481 | 1.057 | 2.7733e-09 | 0 | 0 | 0 | 0 | 0 | 1 | -90 | 90 | 0.041967 | 0.010536 | -0.041914 | -0.010516
13 | 14 | 2.3848 | 0.91723 | 2.4067e-09 | 0 | 0 | 0 | 0 | 0 | 1 | -90 | 90 | 0.0012356 | 0.00030943 | -0.0012355 | -0.00030965
13 | 15 | 3.9453 | 1.5174 | 3.9815e-09 | 0 | 0 | 0 | 0 | 0 | 1 | -90 | 90 | -0.0046826 | -0.0011734 | 0.0046836 | 0.0011733
15 | 16 | 5.1324 | 1.974 | 5.1795e-09 | 0 | 0 | 0 | 0 | 0 | 1 | -90 | 90 | -0.0099511 | -0.0024935 | 0.0099566 | 0.0024951
16 | 25 | 1.4539 | 0.5592 | 1.4673e-09 | 0 | 0 | 0 | 0 | 0 | 1 | -90 | 90 | -0.0099566 | -0.0024951 | 0.0099582 | 0.0024956
25 | 50 | 1.8834 | 0.7244 | 1.9007e-09 | 0 | 0 | 0 | 0 | 0 | 1 | -90 | 90 | -0.03703 | -0.0092933 | 0.037058 | 0.009304
25 | 23 | 3.8528 | 1.4818 | 3.8882e-09 | 0 | 0 | 0 | 0 | 0 | 1 | -90 | 90 | 0.027071 | 0.0067977 | -0.027041 | -0.0067862
50 | 51 | 1.3932 | 0.53584 | 1.406e-09 | 0 | 0 | 0 | 0 | 0 | 1 | -90 | 90 | -0.037058 | -0.0093039 | 0.037079 | 0.0093118
23 | 22 | 8.4993 | 3.269 | 8.5773e-09 | 0 | 0 | 0 | 0 | 0 | 1 | -90 | 90 | 0.025359 | 0.0063649 | -0.0253 | -0.0063427
51 | 49 | 3.1076 | 1.1952 | 3.1362e-09 | 0 | 0 | 0 | 0 | 0 | 1 | -90 | 90 | -0.039268 | -0.0098604 | 0.03932 | 0.0098802
17 | 18 | 0.30604 | 0.11771 | 3.0884e-10 | 0 | 0 | 0 | 0 | 0 | 1 | -90 | 90 | 0.0026737 | 0.00067007 | -0.0026737 | -0.00067009
17 | 19 | 2.9153 | 1.1213 | 2.9421e-09 | 0 | 0 | 0 | 0 | 0 | 1 | -90 | 90 | -0.0076402 | -0.0019148 | 0.0076421 | 0.0019152
19 | 21 | 1.1619 | 0.44687 | 1.1725e-09 | 0 | 0 | 0 | 0 | 0 | 1 | -90 | 90 | -0.011399 | -0.0028567 | 0.0114 | 0.0028572
21 | 47 | 3.895 | 1.4981 | 3.9308e-09 | 0 | 0 | 0 | 0 | 0 | 1 | -90 | 90 | -0.014734 | -0.0036929 | 0.014744 | 0.003696
47 | 45 | 3.3073 | 1.2721 | 3.3377e-09 | 0 | 0 | 0 | 0 | 0 | 1 | -90 | 90 | -0.020727 | -0.0051957 | 0.020743 | 0.0052013
45 | 43 | 0.40714 | 0.15659 | 4.1087e-10 | 0 | 0 | 0 | 0 | 0 | 1 | -90 | 90 | -0.02843 | -0.0071279 | 0.028434 | 0.0071292
22 | 24 | 3.2881 | 1.2646 | 3.3182e-09 | 0 | 0 | 0 | 0 | 0 | 1 | -90 | 90 | 0.021779 | 0.0054605 | -0.021762 | -0.0054542
37 | 38 | 1.9101 | 0.73466 | 1.9276e-09 | 0 | 0 | 0 | 0 | 0 | 1 | -90 | 90 | -0.027137 | -0.0068032 | 0.027152 | 0.006809
48 | 36 | 0.85231 | 0.32781 | 1.7203e-09 | 0 | 0 | 0 | 0 | 0 | 1 | -90 | 90 | -0.16447 | -0.04143 | 0.16472 | 0.041525
46 | 44 | 0.029358 | 0.011292 | 2.9628e-11 | 0 | 0 | 0 | 0 | 0 | 1 | -90 | 90 | 0.044566 | 0.011185 | -0.044566 | -0.011184
36 | 34 | 0.61741 | 0.23747 | 1.2462e-09 | 0 | 0 | 0 | 0 | 0 | 1 | -90 | 90 | -0.16886 | -0.042564 | 0.16905 | 0.042636
44 | 42 | 3.0485 | 1.1725 | 3.0765e-09 | 0 | 0 | 0 | 0 | 0 | 1 | -90 | 90 | 0.037788 | 0.0094858 | -0.037741 | -0.0094679
32 | 41 | 0.31684 | 0.12186 | 3.1975e-10 | 0 | 0 | 0 | 0 | 0 | 1 | -90 | 90 | 0.037509 | 0.0094115 | -0.037504 | -0.0094097
41 | 40 | 2.7731 | 1.0666 | 2.7986e-09 | 0 | 0 | 0 | 0 | 0 | 1 | -90 | 90 | 0.034587 | 0.0086786 | -0.03455 | -0.0086648
40 | 38 | 1.3472 | 0.51817 | 1.3596e-09 | 0 | 0 | 0 | 0 | 0 | 1 | -90 | 90 | 0.030671 | 0.0076925 | -0.030657 | -0.0076873
42 | 43 | 3.76 | 1.4462 | 3.7945e-09 | 0 | 0 | 0 | 0 | 0 | 1 | -90 | 90 | 0.034165 | 0.0085718 | -0.034118 | -0.0085538