## bus_data
BUS_I | BUS_TYPE | Pd | Qd | Gs | Bs | area | Vm | Va | baseKV | zone | Vmax | Vmin
1 | 1 | 0.031595 | 0.0079185 | 0 | 0 | 1 | 0.99749 | -0.017562 | 0.4 | 1 | 1.1 | 0.9
2 | 1 | 0.0126 | 0.0031578 | 0 | 0 | 1 | 0.99803 | -0.013753 | 0.4 | 1 | 1.1 | 0.9
3 | 1 | 0.01872 | 0.0046917 | 0 | 0 | 1 | 0.99748 | -0.017665 | 0.4 | 1 | 1.1 | 0.9
4 | 3 | 0.047084 | 0.0118 | 0 | 0 | 1 | 1 | 0 | 0.4 | 1 | 1.1 | 0.9
5 | 1 | 0.0099486 | 0.0024933 | 0 | 0 | 1 | 0.99742 | -0.018079 | 0.4 | 1 | 1.1 | 0.9
6 | 1 | 0 | 0 | 0 | 0 | 1 | 0.99859 | -0.0099025 | 0.4 | 1 | 1.1 | 0.9
7 | 1 | 0.032361 | 0.0081105 | 0 | 0 | 1 | 0.99804 | -0.013709 | 0.4 | 1 | 1.1 | 0.9
9 | 1 | 0.0039468 | 0.00098916 | 0 | 0 | 1 | 0.99792 | -0.014564 | 0.4 | 1 | 1.1 | 0.9

## generator_data
GEN_BUS | PG | QG | QMAX | QMIN | VG | MBASE | GEN_STATUS | PMAX | PMIN
4 | 0.1565 | 0.039253 | 10 | -10 | 1 | 100 | 1 | 10 | 0

## branch_data
F_BUS | T_BUS | BR_R | BR_X | BR_B | RATE_A | RATE_B | RATE_C | TAP | SHIFT | BR_STATUS | ANGMIN | ANGMAX | P_in | Q_in | P_out | Q_out
1 | 2 | 0.81965 | 0.31525 | 8.2717e-10 | 0 | 0 | 0 | 0 | 0 | 1 | -90 | 90 | -0.060265 | -0.015104 | 0.060297 | 0.015116
1 | 3 | 0.046345 | 0.017825 | 4.677e-11 | 0 | 0 | 0 | 0 | 0 | 1 | -90 | 90 | 0.02867 | 0.0071854 | -0.028669 | -0.0071853
2 | 4 | 2.4537 | 0.94374 | 2.4762e-09 | 0 | 0 | 0 | 0 | 0 | 1 | -90 | 90 | -0.072897 | -0.018274 | 0.073036 | 0.018327
3 | 5 | 0.5398 | 0.20761 | 5.4475e-10 | 0 | 0 | 0 | 0 | 0 | 1 | -90 | 90 | 0.0099491 | 0.0024935 | -0.0099486 | -0.0024933
4 | 6 | 3.5471 | 1.3643 | 3.5796e-09 | 0 | 0 | 0 | 0 | 0 | 1 | -90 | 90 | 0.036378 | 0.0091257 | -0.036328 | -0.0091068
6 | 7 | 1.3609 | 0.52343 | 1.3734e-09 | 0 | 0 | 0 | 0 | 0 | 1 | -90 | 90 | 0.036328 | 0.0091068 | -0.036309 | -0.0090996
7 | 9 | 2.8099 | 1.0807 | 2.8357e-09 | 0 | 0 | 0 | 0 | 0 | 1 | -90 | 90 | 0.0039472 | 0.00098905 | -0.0039468 | -0.00098916