## bus_data
BUS_I | BUS_TYPE | Pd | Qd | Gs | Bs | area | Vm | Va | baseKV | zone | Vmax | Vmin
1 | 1 | 0.0055821 | 0.001399 | 0 | 0 | 1 | 0.9973 | -0.018729 | 0.4 | 1 | 1.1 | 0.9
2 | 1 | 0 | 0 | 0 | 0 | 1 | 0.99738 | -0.018114 | 0.4 | 1 | 1.1 | 0.9
3 | 1 | 0 | 0 | 0 | 0 | 1 | 0.99751 | -0.017257 | 0.4 | 1 | 1.1 | 0.9
7 | 3 | 0 | 0 | 0 | 0 | 1 | 1 | 0 | 0.4 | 1 | 1.1 | 0.9
5 | 1 | 0.062904 | 0.015765 | 0 | 0 | 1 | 0.99385 | -0.042729 | 0.4 | 1 | 1.1 | 0.9
4 | 1 | 0 | 0 | 0 | 0 | 1 | 0.98894 | -0.077111 | 0.4 | 1 | 1.1 | 0.9
8 | 1 | 0 | 0 | 0 | 0 | 1 | 0.99104 | -0.062288 | 0.4 | 1 | 1.1 | 0.9
13 | 1 | 0.033901 | 0.0084964 | 0 | 0 | 1 | 0.98751 | -0.087238 | 0.4 | 1 | 1.1 | 0.9
11 | 1 | 0.012511 | 0.0031355 | 0 | 0 | 1 | 0.99975 | -0.0017292 | 0.4 | 1 | 1.1 | 0.9
6 | 1 | 0 | 0 | 0 | 0 | 1 | 0.99195 | -0.055936 | 0.4 | 1 | 1.1 | 0.9
17 | 1 | 0.010593 | 0.002655 | 0 | 0 | 1 | 0.99083 | -0.063775 | 0.4 | 1 | 1.1 | 0.9
9 | 1 | 0 | 0 | 0 | 0 | 1 | 0.97508 | -0.17501 | 0.4 | 1 | 1.1 | 0.9
12 | 1 | 0 | 0 | 0 | 0 | 1 | 0.97491 | -0.17621 | 0.4 | 1 | 1.1 | 0.9
10 | 1 | 0 | 0 | 0 | 0 | 1 | 0.98011 | -0.13917 | 0.4 | 1 | 1.1 | 0.9
16 | 1 | 0.012105 | 0.0030338 | 0 | 0 | 1 | 0.98291 | -0.11932 | 0.4 | 1 | 1.1 | 0.9
15 | 1 | 0 | 0 | 0 | 0 | 1 | 0.98762 | -0.086153 | 0.4 | 1 | 1.1 | 0.9
18 | 1 | 0.049714 | 0.01246 | 0 | 0 | 1 | 0.97357 | -0.18585 | 0.4 | 1 | 1.1 | 0.9

## generator_data
GEN_BUS | PG | QG | QMAX | QMIN | VG | MBASE | GEN_STATUS | PMAX | PMIN
7 | 0.18973 | 0.047869 | 10 | -10 | 1 | 100 | 1 | 10 | 0

## branch_data
F_BUS | T_BUS | BR_R | BR_X | BR_B | RATE_A | RATE_B | RATE_C | TAP | SHIFT | BR_STATUS | ANGMIN | ANGMAX | P_in | Q_in | P_out | Q_out
1 | 2 | 1.4271 | 0.5489 | 1.4402e-09 | 0 | 0 | 0 | 0 | 0 | 1 | -90 | 90 | -0.0055821 | -0.001399 | 0.0055825 | 0.001399
2 | 3 | 1.9899 | 0.76535 | 2.0082e-09 | 0 | 0 | 0 | 0 | 0 | 1 | -90 | 90 | -0.0055825 | -0.001399 | 0.0055832 | 0.0013991
3 | 7 | 1.2825 | 0.49325 | 2.5884e-09 | 0 | 0 | 0 | 0 | 0 | 1 | -90 | 90 | -0.17679 | -0.044568 | 0.17721 | 0.044732
3 | 5 | 1.9434 | 0.74747 | 3.9225e-09 | 0 | 0 | 0 | 0 | 0 | 1 | -90 | 90 | 0.1712 | 0.043169 | -0.17059 | -0.042935
7 | 11 | 1.7999 | 0.69226 | 1.8164e-09 | 0 | 0 | 0 | 0 | 0 | 1 | -90 | 90 | 0.012514 | 0.0031364 | -0.012511 | -0.0031355
5 | 6 | 1.5949 | 0.61342 | 3.2191e-09 | 0 | 0 | 0 | 0 | 0 | 1 | -90 | 90 | 0.10769 | 0.02717 | -0.10749 | -0.027093
4 | 8 | 5.581 | 2.1465 | 5.6322e-09 | 0 | 0 | 0 | 0 | 0 | 1 | -90 | 90 | -0.033948 | -0.0085143 | 0.034018 | 0.0085406
4 | 13 | 3.8 | 1.4616 | 3.8349e-09 | 0 | 0 | 0 | 0 | 0 | 1 | -90 | 90 | 0.033948 | 0.0085143 | -0.033901 | -0.0084964
8 | 17 | 0.26249 | 0.10096 | 2.649e-10 | 0 | 0 | 0 | 0 | 0 | 1 | -90 | 90 | 0.073376 | 0.018516 | -0.07336 | -0.01851
8 | 6 | 0.76484 | 0.29417 | 1.5437e-09 | 0 | 0 | 0 | 0 | 0 | 1 | -90 | 90 | -0.10739 | -0.027057 | 0.10749 | 0.027093
17 | 15 | 4.6128 | 1.7742 | 4.6552e-09 | 0 | 0 | 0 | 0 | 0 | 1 | -90 | 90 | 0.062767 | 0.015855 | -0.06257 | -0.01578
9 | 12 | 0.29939 | 0.11515 | 3.0214e-10 | 0 | 0 | 0 | 0 | 0 | 1 | -90 | 90 | 0.049788 | 0.012488 | -0.04978 | -0.012485
9 | 10 | 8.9742 | 3.4516 | 9.0565e-09 | 0 | 0 | 0 | 0 | 0 | 1 | -90 | 90 | -0.049788 | -0.012488 | 0.050037 | 0.012583
12 | 18 | 2.3971 | 0.92195 | 2.4191e-09 | 0 | 0 | 0 | 0 | 0 | 1 | -90 | 90 | 0.04978 | 0.012485 | -0.049713 | -0.01246
10 | 16 | 5.0089 | 1.9265 | 5.0549e-09 | 0 | 0 | 0 | 0 | 0 | 1 | -90 | 90 | -0.050037 | -0.012583 | 0.050176 | 0.012636
16 | 15 | 6.782 | 2.6085 | 6.8443e-09 | 0 | 0 | 0 | 0 | 0 | 1 | -90 | 90 | -0.06228 | -0.015669 | 0.06257 | 0.01578