## bus_data
BUS_I | BUS_TYPE | Pd | Qd | Gs | Bs | area | Vm | Va | baseKV | zone | Vmax | Vmin
1 | 1 | 0.004415 | 0.0011065 | 0 | 0 | 1 | 0.99172 | -0.057648 | 0.4 | 1 | 1.1 | 0.9
2 | 1 | 0.0026795 | 0.00067155 | 0 | 0 | 1 | 0.99273 | -0.050562 | 0.4 | 1 | 1.1 | 0.9
3 | 1 | 0 | 0 | 0 | 0 | 1 | 0.9906 | -0.065579 | 0.4 | 1 | 1.1 | 0.9
4 | 1 | 0.0012135 | 0.00030412 | 0 | 0 | 1 | 0.99362 | -0.044293 | 0.4 | 1 | 1.1 | 0.9
5 | 1 | 0.0020891 | 0.00052359 | 0 | 0 | 1 | 0.98858 | -0.079846 | 0.4 | 1 | 1.1 | 0.9
41 | 1 | 0.0043375 | 0.0010871 | 0 | 0 | 1 | 0.99541 | -0.031798 | 0.4 | 1 | 1.1 | 0.9
42 | 1 | 0.0043653 | 0.001094 | 0 | 0 | 1 | 0.9926 | -0.0514 | 0.4 | 1 | 1.1 | 0.9
35 | 1 | 0.014912 | 0.0037372 | 0 | 0 | 1 | 0.98769 | -0.086132 | 0.4 | 1 | 1.1 | 0.9
44 | 1 | 0 | 0 | 0 | 0 | 1 | 0.99682 | -0.022059 | 0.4 | 1 | 1.1 | 0.9
29 | 1 | 0.0051223 | 0.0012838 | 0 | 0 | 1 | 0.99206 | -0.055176 | 0.4 | 1 | 1.1 | 0.9
6 | 1 | 0.0031603 | 0.00079204 | 0 | 0 | 1 | 0.98217 | -0.12464 | 0.4 | 1 | 1.1 | 0.9
7 | 1 | 0.0064239 | 0.00161 | 0 | 0 | 1 | 0.98412 | -0.1109 | 0.4 | 1 | 1.1 | 0.9
8 | 1 | 0.0044486 | 0.0011149 | 0 | 0 | 1 | 0.98154 | -0.12914 | 0.4 | 1 | 1.1 | 0.9
9 | 1 | 0.0039798 | 0.00099744 | 0 | 0 | 1 | 0.98476 | -0.10639 | 0.4 | 1 | 1.1 | 0.9
10 | 1 | 0.0039451 | 0.00098875 | 0 | 0 | 1 | 0.98089 | -0.13373 | 0.4 | 1 | 1.1 | 0.9
11 | 1 | 0 | 0 | 0 | 0 | 1 | 0.98792 | -0.084133 | 0.4 | 1 | 1.1 | 0.9
26 | 1 | 0 | 0 | 0 | 0 | 1 | 0.98032 | -0.13774 | 0.4 | 1 | 1.1 | 0.9
12 | 1 | 0.010263 | 0.0025721 | 0 | 0 | 1 | 0.98906 | -0.076183 | 0.4 | 1 | 1.1 | 0.9
13 | 1 | 0.0029907 | 0.00074953 | 0 | 0 | 1 | 0.98751 | -0.087036 | 0.4 | 1 | 1.1 | 0.9
18 | 1 | 0.0034678 | 0.00086912 | 0 | 0 | 1 | 0.97739 | -0.15861 | 0.4 | 1 | 1.1 | 0.9
27 | 1 | 0.0024727 | 0.00061972 | 0 | 0 | 1 | 0.98992 | -0.070134 | 0.4 | 1 | 1.1 | 0.9
36 | 1 | 0.0034973 | 0.00087651 | 0 | 0 | 1 | 0.98706 | -0.090237 | 0.4 | 1 | 1.1 | 0.9
28 | 1 | 0.003708 | 0.00092932 | 0 | 0 | 1 | 0.99139 | -0.059812 | 0.4 | 1 | 1.1 | 0.9
37 | 1 | 0.0015869 | 0.00039771 | 0 | 0 | 1 | 0.987 | -0.090712 | 0.4 | 1 | 1.1 | 0.9
14 | 1 | 0.0028857 | 0.00072323 | 0 | 0 | 1 | 0.97415 | -0.18182 | 0.4 | 1 | 1.1 | 0.9
15 | 1 | 0.0079107 | 0.0019826 | 0 | 0 | 1 | 0.97408 | -0.18228 | 0.4 | 1 | 1.1 | 0.9
16 | 1 | 0 | 0 | 0 | 0 | 1 | 0.97642 | -0.1655 | 0.4 | 1 | 1.1 | 0.9
17 | 1 | 0.0039879 | 0.00099947 | 0 | 0 | 1 | 0.97345 | -0.18681 | 0.4 | 1 | 1.1 | 0.9
53 | 1 | 0.003851 | 0.00096515 | 0 | 0 | 1 | 0.97305 | -0.1897 | 0.4 | 1 | 1.1 | 0.9
52 | 1 | 0.0078126 | 0.001958 | 0 | 0 | 1 | 0.97195 | -0.19762 | 0.4 | 1 | 1.1 | 0.9
43 | 1 | 0.0015182 | 0.00038048 | 0 | 0 | 1 | 0.97133 | -0.20207 | 0.4 | 1 | 1.1 | 0.9
24 | 1 | 0.0042933 | 0.001076 | 0 | 0 | 1 | 0.97144 | -0.20128 | 0.4 | 1 | 1.1 | 0.9
20 | 1 | 0.0044021 | 0.0011033 | 0 | 0 | 1 | 0.97139 | -0.20163 | 0.4 | 1 | 1.1 | 0.9
21 | 1 | 0 | 0 | 0 | 0 | 1 | 0.97152 | -0.20071 | 0.4 | 1 | 1.1 | 0.9
25 | 1 | 0.0031708 | 0.00079469 | 0 | 0 | 1 | 0.9718 | -0.19866 | 0.4 | 1 | 1.1 | 0.9
22 | 1 | 0.010097 | 0.0025306 | 0 | 0 | 1 | 0.99023 | -0.06843 | 0.4 | 1 | 1.1 | 0.9
23 | 1 | 0.0016416 | 0.00041142 | 0 | 0 | 1 | 0.99027 | -0.068133 | 0.4 | 1 | 1.1 | 0.9
30 | 1 | 0.0043012 | 0.001078 | 0 | 0 | 1 | 0.99149 | -0.059539 | 0.4 | 1 | 1.1 | 0.9
31 | 1 | 0.0032969 | 0.00082629 | 0 | 0 | 1 | 0.99145 | -0.059756 | 0.4 | 1 | 1.1 | 0.9
32 | 1 | 0.0070226 | 0.00176 | 0 | 0 | 1 | 0.99247 | -0.052581 | 0.4 | 1 | 1.1 | 0.9
33 | 1 | 0.0026407 | 0.00066182 | 0 | 0 | 1 | 0.99127 | -0.061028 | 0.4 | 1 | 1.1 | 0.9
34 | 1 | 0.0061545 | 0.0015425 | 0 | 0 | 1 | 0.99283 | -0.050057 | 0.4 | 1 | 1.1 | 0.9
48 | 1 | 0.0044389 | 0.0011125 | 0 | 0 | 1 | 0.99119 | -0.061622 | 0.4 | 1 | 1.1 | 0.9
39 | 1 | 0.0057625 | 0.0014442 | 0 | 0 | 1 | 0.99386 | -0.042828 | 0.4 | 1 | 1.1 | 0.9
40 | 1 | 0 | 0 | 0 | 0 | 1 | 0.9947 | -0.036935 | 0.4 | 1 | 1.1 | 0.9
38 | 1 | 0.011331 | 0.0028398 | 0 | 0 | 1 | 0.9867 | -0.092835 | 0.4 | 1 | 1.1 | 0.9
47 | 1 | 0.0061331 | 0.0015371 | 0 | 0 | 1 | 0.99417 | -0.040602 | 0.4 | 1 | 1.1 | 0.9
45 | 1 | 0.0056482 | 0.0014156 | 0 | 0 | 1 | 0.9968 | -0.022184 | 0.4 | 1 | 1.1 | 0.9
50 | 1 | 0.0045804 | 0.001148 | 0 | 0 | 1 | 0.99416 | -0.040714 | 0.4 | 1 | 1.1 | 0.9
46 | 1 | 0.0044609 | 0.001118 | 0 | 0 | 1 | 0.99793 | -0.014365 | 0.4 | 1 | 1.1 | 0.9
49 | 3 | 0.016113 | 0.0040384 | 0 | 0 | 1 | 1 | 0 | 0.4 | 1 | 1.1 | 0.9
51 | 1 | 0.003461 | 0.00086741 | 0 | 0 | 1 | 0.99411 | -0.04107 | 0.4 | 1 | 1.1 | 0.9

## generator_data
GEN_BUS | PG | QG | QMAX | QMIN | VG | MBASE | GEN_STATUS | PMAX | PMIN
49 | 0.22877 | 0.057695 | 10 | -10 | 1 | 100 | 1 | 10 | 0

## branch_data
F_BUS | T_BUS | BR_R | BR_X | BR_B | RATE_A | RATE_B | RATE_C | TAP | SHIFT | BR_STATUS | ANGMIN | ANGMAX | P_in | Q_in | P_out | Q_out
1 | 2 | 4.2397 | 1.6307 | 4.2786e-09 | 0 | 0 | 0 | 0 | 0 | 1 | -90 | 90 | -0.021481 | -0.0053903 | 0.021502 | 0.005398
1 | 3 | 5.9648 | 2.2942 | 6.0195e-09 | 0 | 0 | 0 | 0 | 0 | 1 | -90 | 90 | 0.017066 | 0.0042838 | -0.017047 | -0.0042772
2 | 4 | 3.34 | 1.2846 | 3.3707e-09 | 0 | 0 | 0 | 0 | 0 | 1 | -90 | 90 | -0.024182 | -0.0060696 | 0.024203 | 0.0060773
3 | 5 | 10.6997 | 4.1153 | 1.0798e-08 | 0 | 0 | 0 | 0 | 0 | 1 | -90 | 90 | 0.017047 | 0.0042772 | -0.017014 | -0.0042653
4 | 41 | 1.1838 | 0.45532 | 3.5841e-09 | 0 | 0 | 0 | 0 | 0 | 1 | -90 | 90 | -0.13733 | -0.034602 | 0.13758 | 0.034694
4 | 42 | 0.82531 | 0.31743 | 2.4986e-09 | 0 | 0 | 0 | 0 | 0 | 1 | -90 | 90 | 0.11192 | 0.028221 | -0.11181 | -0.028178
5 | 35 | 5.3602 | 2.0616 | 5.4094e-09 | 0 | 0 | 0 | 0 | 0 | 1 | -90 | 90 | 0.014925 | 0.0037417 | -0.014912 | -0.0037372
41 | 44 | 0.89713 | 0.34505 | 2.7161e-09 | 0 | 0 | 0 | 0 | 0 | 1 | -90 | 90 | -0.14191 | -0.035781 | 0.14211 | 0.035856
42 | 29 | 0.45564 | 0.17525 | 1.3795e-09 | 0 | 0 | 0 | 0 | 0 | 1 | -90 | 90 | 0.10744 | 0.027084 | -0.10739 | -0.027062
44 | 46 | 0.48504 | 0.18656 | 1.4685e-09 | 0 | 0 | 0 | 0 | 0 | 1 | -90 | 90 | -0.20755 | -0.052289 | 0.20777 | 0.052374
44 | 45 | 0.024951 | 0.0095964 | 2.518e-11 | 0 | 0 | 0 | 0 | 0 | 1 | -90 | 90 | 0.06544 | 0.016433 | -0.065439 | -0.016432
29 | 28 | 0.58722 | 0.22585 | 1.7778e-09 | 0 | 0 | 0 | 0 | 0 | 1 | -90 | 90 | 0.10226 | 0.025779 | -0.1022 | -0.025753
6 | 7 | 3.1538 | 1.213 | 3.1827e-09 | 0 | 0 | 0 | 0 | 0 | 1 | -90 | 90 | -0.055256 | -0.013899 | 0.055362 | 0.013939
6 | 8 | 1.0915 | 0.4198 | 1.1015e-09 | 0 | 0 | 0 | 0 | 0 | 1 | -90 | 90 | 0.052096 | 0.013107 | -0.052063 | -0.013094
7 | 9 | 0.92828 | 0.35703 | 9.368e-10 | 0 | 0 | 0 | 0 | 0 | 1 | -90 | 90 | -0.061786 | -0.015549 | 0.061825 | 0.015564
8 | 10 | 1.2185 | 0.46866 | 1.2297e-09 | 0 | 0 | 0 | 0 | 0 | 1 | -90 | 90 | 0.047615 | 0.011979 | -0.047584 | -0.011968
9 | 11 | 4.3197 | 1.6614 | 4.3593e-09 | 0 | 0 | 0 | 0 | 0 | 1 | -90 | 90 | -0.065805 | -0.016562 | 0.06601 | 0.01664
10 | 26 | 1.1586 | 0.4456 | 1.1692e-09 | 0 | 0 | 0 | 0 | 0 | 1 | -90 | 90 | 0.043639 | 0.010979 | -0.043615 | -0.01097
11 | 12 | 1.1946 | 0.45948 | 1.2056e-09 | 0 | 0 | 0 | 0 | 0 | 1 | -90 | 90 | -0.085435 | -0.02151 | 0.08553 | 0.021547
11 | 13 | 1.9007 | 0.73103 | 1.9181e-09 | 0 | 0 | 0 | 0 | 0 | 1 | -90 | 90 | 0.019425 | 0.0048703 | -0.019417 | -0.0048674
26 | 18 | 6.0132 | 2.3128 | 6.0684e-09 | 0 | 0 | 0 | 0 | 0 | 1 | -90 | 90 | 0.043614 | 0.01097 | -0.043488 | -0.010922
12 | 27 | 0.81223 | 0.3124 | 8.1969e-10 | 0 | 0 | 0 | 0 | 0 | 1 | -90 | 90 | -0.095792 | -0.024119 | 0.095873 | 0.02415
13 | 36 | 2.475 | 0.95193 | 2.4977e-09 | 0 | 0 | 0 | 0 | 0 | 1 | -90 | 90 | 0.016427 | 0.0041179 | -0.016419 | -0.0041154
18 | 16 | 2.1493 | 0.82665 | 2.169e-09 | 0 | 0 | 0 | 0 | 0 | 1 | -90 | 90 | 0.04002 | 0.010053 | -0.039982 | -0.010038
27 | 28 | 1.3542 | 0.52086 | 2.7333e-09 | 0 | 0 | 0 | 0 | 0 | 1 | -90 | 90 | -0.098346 | -0.024769 | 0.098488 | 0.024824
36 | 37 | 0.46684 | 0.17956 | 4.7113e-10 | 0 | 0 | 0 | 0 | 0 | 1 | -90 | 90 | 0.012922 | 0.0032388 | -0.012921 | -0.0032386
37 | 38 | 2.3761 | 0.91389 | 2.3979e-09 | 0 | 0 | 0 | 0 | 0 | 1 | -90 | 90 | 0.011334 | 0.0028409 | -0.011331 | -0.0028398
14 | 15 | 0.15396 | 0.059216 | 1.5537e-10 | 0 | 0 | 0 | 0 | 0 | 1 | -90 | 90 | 0.037006 | 0.0092807 | -0.037003 | -0.0092798
14 | 16 | 5.0739 | 1.9515 | 5.1204e-09 | 0 | 0 | 0 | 0 | 0 | 1 | -90 | 90 | -0.039891 | -0.010004 | 0.039982 | 0.010038
15 | 17 | 1.9236 | 0.73985 | 1.9413e-09 | 0 | 0 | 0 | 0 | 0 | 1 | -90 | 90 | 0.029093 | 0.0072972 | -0.029075 | -0.0072903
17 | 53 | 1.4248 | 0.54799 | 1.4378e-09 | 0 | 0 | 0 | 0 | 0 | 1 | -90 | 90 | 0.025087 | 0.0062909 | -0.025077 | -0.0062871
53 | 52 | 4.6026 | 1.7702 | 4.6448e-09 | 0 | 0 | 0 | 0 | 0 | 1 | -90 | 90 | 0.021226 | 0.005322 | -0.021202 | -0.0053135
52 | 25 | 0.95752 | 0.36828 | 9.663e-10 | 0 | 0 | 0 | 0 | 0 | 1 | -90 | 90 | 0.01339 | 0.0033555 | -0.013388 | -0.0033548
43 | 24 | 6.407 | 2.4642 | 6.4658e-09 | 0 | 0 | 0 | 0 | 0 | 1 | -90 | 90 | -0.0015181 | -0.00038049 | 0.0015183 | 0.00037994
24 | 21 | 1.217 | 0.46807 | 1.2281e-09 | 0 | 0 | 0 | 0 | 0 | 1 | -90 | 90 | -0.0058115 | -0.0014559 | 0.0058119 | 0.001456
20 | 21 | 2.5811 | 0.99271 | 2.6047e-09 | 0 | 0 | 0 | 0 | 0 | 1 | -90 | 90 | -0.004402 | -0.0011033 | 0.0044025 | 0.0011032
21 | 25 | 2.4566 | 0.94484 | 2.4791e-09 | 0 | 0 | 0 | 0 | 0 | 1 | -90 | 90 | -0.010214 | -0.0025592 | 0.010217 | 0.0025601
22 | 23 | 0.37621 | 0.1447 | 3.7966e-10 | 0 | 0 | 0 | 0 | 0 | 1 | -90 | 90 | -0.010097 | -0.0025306 | 0.010098 | 0.0025307
23 | 30 | 9.36 | 3.6 | 9.4459e-09 | 0 | 0 | 0 | 0 | 0 | 1 | -90 | 90 | -0.011739 | -0.0029421 | 0.011753 | 0.0029466
30 | 31 | 0.26774 | 0.10298 | 2.7019e-10 | 0 | 0 | 0 | 0 | 0 | 1 | -90 | 90 | 0.010378 | 0.0026009 | -0.010378 | -0.0026008
30 | 32 | 3.3744 | 1.2978 | 3.4053e-09 | 0 | 0 | 0 | 0 | 0 | 1 | -90 | 90 | -0.026433 | -0.0066255 | 0.026458 | 0.006635
31 | 33 | 2.3001 | 0.88466 | 2.3212e-09 | 0 | 0 | 0 | 0 | 0 | 1 | -90 | 90 | 0.0070812 | 0.0017745 | -0.00708 | -0.0017743
32 | 34 | 0.96857 | 0.37253 | 9.7745e-10 | 0 | 0 | 0 | 0 | 0 | 1 | -90 | 90 | -0.033481 | -0.008395 | 0.033493 | 0.0083994
33 | 48 | 1.712 | 0.65847 | 1.7277e-09 | 0 | 0 | 0 | 0 | 0 | 1 | -90 | 90 | 0.0044393 | 0.0011125 | -0.0044389 | -0.0011125
34 | 39 | 2.3459 | 0.90227 | 2.3674e-09 | 0 | 0 | 0 | 0 | 0 | 1 | -90 | 90 | -0.039647 | -0.0099419 | 0.039687 | 0.0099569
39 | 40 | 1.6723 | 0.64319 | 1.6876e-09 | 0 | 0 | 0 | 0 | 0 | 1 | -90 | 90 | -0.045449 | -0.011401 | 0.045487 | 0.011415
40 | 47 | 3.3312 | 1.2812 | 3.3618e-09 | 0 | 0 | 0 | 0 | 0 | 1 | -90 | 90 | 0.014182 | 0.0035549 | -0.014175 | -0.0035524
40 | 45 | 3.1991 | 1.2304 | 3.2284e-09 | 0 | 0 | 0 | 0 | 0 | 1 | -90 | 90 | -0.059669 | -0.01497 | 0.059791 | 0.015017
47 | 50 | 0.17982 | 0.06916 | 1.8147e-10 | 0 | 0 | 0 | 0 | 0 | 1 | -90 | 90 | 0.0080417 | 0.0020153 | -0.0080416 | -0.0020153
50 | 51 | 1.325 | 0.50963 | 1.3372e-09 | 0 | 0 | 0 | 0 | 0 | 1 | -90 | 90 | 0.0034612 | 0.00086734 | -0.003461 | -0.00086741
46 | 49 | 0.88928 | 0.34203 | 2.6923e-09 | 0 | 0 | 0 | 0 | 0 | 1 | -90 | 90 | -0.21223 | -0.053492 | 0.21266 | 0.053657