## bus_data
BUS_I | BUS_TYPE | Pd | Qd | Gs | Bs | area | Vm | Va | baseKV | zone | Vmax | Vmin
1 | 1 | 0.037601 | 0.0094237 | 0 | 0 | 1 | 0.9941 | -0.041264 | 0.4 | 1 | 1.1 | 0.9
2 | 1 | 0.04419 | 0.011075 | 0 | 0 | 1 | 0.99327 | -0.047166 | 0.4 | 1 | 1.1 | 0.9
3 | 1 | 0 | 0 | 0 | 0 | 1 | 0.99571 | -0.02999 | 0.4 | 1 | 1.1 | 0.9
5 | 1 | 0 | 0 | 0 | 0 | 1 | 0.9966 | -0.023707 | 0.4 | 1 | 1.1 | 0.9
6 | 3 | 0.093692 | 0.023481 | 0 | 0 | 1 | 1 | 0 | 0.4 | 1 | 1.1 | 0.9
7 | 1 | 0.020232 | 0.0050705 | 0 | 0 | 1 | 0.99921 | -0.0055443 | 0.4 | 1 | 1.1 | 0.9

## generator_data
GEN_BUS | PG | QG | QMAX | QMIN | VG | MBASE | GEN_STATUS | PMAX | PMIN
6 | 0.19624 | 0.04925 | 10 | -10 | 1 | 100 | 1 | 10 | 0

## branch_data
F_BUS | T_BUS | BR_R | BR_X | BR_B | RATE_A | RATE_B | RATE_C | TAP | SHIFT | BR_STATUS | ANGMIN | ANGMAX | P_in | Q_in | P_out | Q_out
1 | 2 | 1.7177 | 0.66065 | 1.7335e-09 | 0 | 0 | 0 | 0 | 0 | 1 | -90 | 90 | 0.044226 | 0.011089 | -0.04419 | -0.011075
1 | 3 | 1.7772 | 0.68354 | 1.7935e-09 | 0 | 0 | 0 | 0 | 0 | 1 | -90 | 90 | -0.081827 | -0.020512 | 0.081955 | 0.020561
3 | 5 | 0.99281 | 0.38185 | 1.0019e-09 | 0 | 0 | 0 | 0 | 0 | 1 | -90 | 90 | -0.081955 | -0.020561 | 0.082026 | 0.020589
5 | 6 | 3.7625 | 1.4471 | 3.797e-09 | 0 | 0 | 0 | 0 | 0 | 1 | -90 | 90 | -0.082026 | -0.020589 | 0.082297 | 0.020693
6 | 7 | 3.5665 | 1.3717 | 3.5992e-09 | 0 | 0 | 0 | 0 | 0 | 1 | -90 | 90 | 0.020247 | 0.0050762 | -0.020232 | -0.0050705