## bus_data
BUS_I | BUS_TYPE | Pd | Qd | Gs | Bs | area | Vm | Va | baseKV | zone | Vmax | Vmin
38 | 3 | 0.0011869 | 0.00029747 | 0 | 0 | 1 | 1 | 0 | 0.4 | 1 | 1.1 | 0.9
39 | 1 | 0.0011951 | 0.00029953 | 0 | 0 | 1 | 0.99988 | -0.00087211 | 0.4 | 1 | 1.1 | 0.9
40 | 1 | 0 | 0 | 0 | 0 | 1 | 0.99971 | -0.0020511 | 0.4 | 1 | 1.1 | 0.9
41 | 1 | 0.0011958 | 0.0002997 | 0 | 0 | 1 | 0.99977 | -0.0015958 | 0.4 | 1 | 1.1 | 0.9
42 | 1 | 0.00047761 | 0.0001197 | 0 | 0 | 1 | 0.99969 | -0.0021854 | 0.4 | 1 | 1.1 | 0.9
43 | 1 | 0.001177 | 0.00029498 | 0 | 0 | 1 | 0.99929 | -0.0049853 | 0.4 | 1 | 1.1 | 0.9
56 | 1 | 0.0011952 | 0.00029954 | 0 | 0 | 1 | 0.99969 | -0.0021628 | 0.4 | 1 | 1.1 | 0.9
50 | 1 | 0.0035711 | 0.000895 | 0 | 0 | 1 | 0.99893 | -0.0075221 | 0.4 | 1 | 1.1 | 0.9
46 | 1 | 0 | 0 | 0 | 0 | 1 | 0.99866 | -0.0094409 | 0.4 | 1 | 1.1 | 0.9
48 | 1 | 0 | 0 | 0 | 0 | 1 | 0.99767 | -0.016365 | 0.4 | 1 | 1.1 | 0.9
79 | 1 | 0.001965 | 0.00049248 | 0 | 0 | 1 | 0.99761 | -0.016791 | 0.4 | 1 | 1.1 | 0.9
49 | 1 | 0 | 0 | 0 | 0 | 1 | 0.99744 | -0.017997 | 0.4 | 1 | 1.1 | 0.9
78 | 1 | 0.0029922 | 0.00074991 | 0 | 0 | 1 | 0.9974 | -0.018254 | 0.4 | 1 | 1.1 | 0.9
51 | 1 | 0 | 0 | 0 | 0 | 1 | 0.99958 | -0.0029733 | 0.4 | 1 | 1.1 | 0.9
59 | 1 | 0.00073047 | 0.00018307 | 0 | 0 | 1 | 0.99956 | -0.0030745 | 0.4 | 1 | 1.1 | 0.9
58 | 1 | 0.0011951 | 0.00029953 | 0 | 0 | 1 | 0.9996 | -0.002826 | 0.4 | 1 | 1.1 | 0.9
57 | 1 | 0.0011959 | 0.00029971 | 0 | 0 | 1 | 0.99963 | -0.0025729 | 0.4 | 1 | 1.1 | 0.9

## generator_data
GEN_BUS | PG | QG | QMAX | QMIN | VG | MBASE | GEN_STATUS | PMAX | PMIN
38 | 0.018096 | 0.0045317 | 10 | -10 | 1 | 100 | 1 | 10 | 0

## branch_data
F_BUS | T_BUS | BR_R | BR_X | BR_B | RATE_A | RATE_B | RATE_C | TAP | SHIFT | BR_STATUS | ANGMIN | ANGMAX | P_in | Q_in | P_out | Q_out
38 | 39 | 1.6911 | 0.65041 | 1.7066e-09 | 0 | 0 | 0 | 0 | 0 | 1 | -90 | 90 | 0.0067096 | 0.0016805 | -0.0067088 | -0.0016804
38 | 40 | 2.6139 | 1.0054 | 2.6379e-09 | 0 | 0 | 0 | 0 | 0 | 1 | -90 | 90 | 0.0102 | 0.0025537 | -0.010197 | -0.0025528
39 | 41 | 1.7071 | 0.65658 | 1.7228e-09 | 0 | 0 | 0 | 0 | 0 | 1 | -90 | 90 | 0.0055136 | 0.0013809 | -0.0055131 | -0.0013808
40 | 42 | 3.6498 | 1.4038 | 3.6833e-09 | 0 | 0 | 0 | 0 | 0 | 1 | -90 | 90 | 0.00047761 | 0.00011933 | -0.00047761 | -0.0001197
40 | 43 | 3.922 | 1.5085 | 3.958e-09 | 0 | 0 | 0 | 0 | 0 | 1 | -90 | 90 | 0.0097191 | 0.0024335 | -0.0097152 | -0.0024324
41 | 56 | 1.7072 | 0.65663 | 1.7229e-09 | 0 | 0 | 0 | 0 | 0 | 1 | -90 | 90 | 0.0043172 | 0.0010811 | -0.0043169 | -0.0010812
43 | 50 | 3.8554 | 1.4829 | 3.8908e-09 | 0 | 0 | 0 | 0 | 0 | 1 | -90 | 90 | 0.0085382 | 0.0021374 | -0.0085352 | -0.0021366
56 | 57 | 1.7076 | 0.65675 | 1.7232e-09 | 0 | 0 | 0 | 0 | 0 | 1 | -90 | 90 | 0.0031217 | 0.00078163 | -0.0031216 | -0.00078173
50 | 46 | 5.0058 | 1.9253 | 5.0517e-09 | 0 | 0 | 0 | 0 | 0 | 1 | -90 | 90 | 0.0049641 | 0.0012416 | -0.0049628 | -0.0012416
46 | 48 | 18.0738 | 6.9515 | 1.824e-08 | 0 | 0 | 0 | 0 | 0 | 1 | -90 | 90 | 0.0049628 | 0.0012416 | -0.0049581 | -0.0012416
48 | 79 | 2.8036 | 1.0783 | 2.8293e-09 | 0 | 0 | 0 | 0 | 0 | 1 | -90 | 90 | 0.0019651 | 0.00049224 | -0.001965 | -0.00049248
48 | 49 | 7.0591 | 2.715 | 7.1238e-09 | 0 | 0 | 0 | 0 | 0 | 1 | -90 | 90 | 0.0029929 | 0.00074939 | -0.0029923 | -0.00074984
49 | 78 | 1.1127 | 0.42798 | 1.123e-09 | 0 | 0 | 0 | 0 | 0 | 1 | -90 | 90 | 0.0029923 | 0.00074984 | -0.0029922 | -0.00074991
51 | 59 | 1.8004 | 0.69245 | 1.8169e-09 | 0 | 0 | 0 | 0 | 0 | 1 | -90 | 90 | 0.00073048 | 0.0001829 | -0.00073047 | -0.00018307
51 | 58 | 2.6162 | 1.0062 | 2.6402e-09 | 0 | 0 | 0 | 0 | 0 | 1 | -90 | 90 | -0.00073048 | -0.0001829 | 0.0007305 | 0.00018264
58 | 57 | 1.7072 | 0.65663 | 1.7229e-09 | 0 | 0 | 0 | 0 | 0 | 1 | -90 | 90 | -0.0019256 | -0.00048217 | 0.0019257 | 0.00048202