## bus_data
BUS_I | BUS_TYPE | Pd | Qd | Gs | Bs | area | Vm | Va | baseKV | zone | Vmax | Vmin
52 | 1 | 0.00075509 | 0.00018924 | 0 | 0 | 1 | 0.9796 | -0.14245 | 0.4 | 1 | 1.1 | 0.9
53 | 1 | 0 | 0 | 0 | 0 | 1 | 0.97971 | -0.14164 | 0.4 | 1 | 1.1 | 0.9
54 | 1 | 0.0030334 | 0.00076024 | 0 | 0 | 1 | 0.97943 | -0.14368 | 0.4 | 1 | 1.1 | 0.9
55 | 1 | 0 | 0 | 0 | 0 | 1 | 0.9808 | -0.13385 | 0.4 | 1 | 1.1 | 0.9
81 | 1 | 0.0015685 | 0.00039311 | 0 | 0 | 1 | 0.97894 | -0.14722 | 0.4 | 1 | 1.1 | 0.9
71 | 1 | 0.0028295 | 0.00070915 | 0 | 0 | 1 | 0.98185 | -0.12629 | 0.4 | 1 | 1.1 | 0.9
68 | 1 | 0.00061412 | 0.00015391 | 0 | 0 | 1 | 0.98072 | -0.13439 | 0.4 | 1 | 1.1 | 0.9
60 | 1 | 0.0018389 | 0.00046087 | 0 | 0 | 1 | 0.99606 | -0.027116 | 0.4 | 1 | 1.1 | 0.9
61 | 1 | 0.0039406 | 0.00098761 | 0 | 0 | 1 | 0.99542 | -0.031513 | 0.4 | 1 | 1.1 | 0.9
62 | 3 | 0 | 0 | 0 | 0 | 1 | 1 | 0 | 0.4 | 1 | 1.1 | 0.9
63 | 1 | 0.0025105 | 0.0006292 | 0 | 0 | 1 | 0.99385 | -0.04236 | 0.4 | 1 | 1.1 | 0.9
64 | 1 | 0.027017 | 0.006771 | 0 | 0 | 1 | 0.99695 | -0.021333 | 0.4 | 1 | 1.1 | 0.9
65 | 1 | 0 | 0 | 0 | 0 | 1 | 0.9986 | -0.0097703 | 0.4 | 1 | 1.1 | 0.9
80 | 1 | 0.019961 | 0.0050027 | 0 | 0 | 1 | 0.99469 | -0.037202 | 0.4 | 1 | 1.1 | 0.9
69 | 1 | 0.00025098 | 6.2902e-05 | 0 | 0 | 1 | 0.98061 | -0.13516 | 0.4 | 1 | 1.1 | 0.9
70 | 1 | 0.0014563 | 0.00036497 | 0 | 0 | 1 | 0.98058 | -0.13539 | 0.4 | 1 | 1.1 | 0.9
72 | 1 | 0.0010771 | 0.00026994 | 0 | 0 | 1 | 0.9786 | -0.14934 | 0.4 | 1 | 1.1 | 0.9
73 | 1 | 0 | 0 | 0 | 0 | 1 | 0.97692 | -0.16127 | 0.4 | 1 | 1.1 | 0.9
74 | 1 | 0.026323 | 0.0065972 | 0 | 0 | 1 | 0.97137 | -0.20104 | 0.4 | 1 | 1.1 | 0.9
77 | 1 | 0.01053 | 0.002639 | 0 | 0 | 1 | 0.97108 | -0.20315 | 0.4 | 1 | 1.1 | 0.9

## generator_data
GEN_BUS | PG | QG | QMAX | QMIN | VG | MBASE | GEN_STATUS | PMAX | PMIN
62 | 0.10521 | 0.026553 | 10 | -10 | 1 | 100 | 1 | 10 | 0

## branch_data
F_BUS | T_BUS | BR_R | BR_X | BR_B | RATE_A | RATE_B | RATE_C | TAP | SHIFT | BR_STATUS | ANGMIN | ANGMAX | P_in | Q_in | P_out | Q_out
52 | 53 | 1.875 | 0.72117 | 1.8923e-09 | 0 | 0 | 0 | 0 | 0 | 1 | -90 | 90 | -0.0053585 | -0.0013402 | 0.0053591 | 0.0013402
52 | 54 | 3.3244 | 1.2786 | 3.3549e-09 | 0 | 0 | 0 | 0 | 0 | 1 | -90 | 90 | 0.0046034 | 0.0011509 | -0.0046026 | -0.0011509
53 | 55 | 18.115 | 6.9673 | 1.8281e-08 | 0 | 0 | 0 | 0 | 0 | 1 | -90 | 90 | -0.0053591 | -0.0013402 | 0.0053648 | 0.0013407
54 | 81 | 28.0209 | 10.7773 | 2.8278e-08 | 0 | 0 | 0 | 0 | 0 | 1 | -90 | 90 | 0.0015693 | 0.00039069 | -0.0015685 | -0.00039311
55 | 71 | 12.2656 | 4.7176 | 1.2378e-08 | 0 | 0 | 0 | 0 | 0 | 1 | -90 | 90 | -0.0076866 | -0.0019216 | 0.0076946 | 0.0019235
55 | 68 | 2.9284 | 1.1263 | 2.9552e-09 | 0 | 0 | 0 | 0 | 0 | 1 | -90 | 90 | 0.0023217 | 0.00058092 | -0.0023216 | -0.00058114
71 | 72 | 7.6029 | 2.9242 | 7.6727e-09 | 0 | 0 | 0 | 0 | 0 | 1 | -90 | 90 | 0.038321 | 0.0096542 | -0.038198 | -0.0096075
71 | 63 | 21.9877 | 8.4568 | 2.2189e-08 | 0 | 0 | 0 | 0 | 0 | 1 | -90 | 90 | -0.048845 | -0.012287 | 0.049424 | 0.012507
68 | 69 | 5.625 | 2.1635 | 5.6766e-09 | 0 | 0 | 0 | 0 | 0 | 1 | -90 | 90 | 0.0017074 | 0.00042722 | -0.0017073 | -0.0004277
60 | 61 | 1.0328 | 0.39725 | 2.0846e-09 | 0 | 0 | 0 | 0 | 0 | 1 | -90 | 90 | 0.055989 | 0.014167 | -0.055955 | -0.014154
60 | 62 | 6.1909 | 2.3811 | 1.2495e-08 | 0 | 0 | 0 | 0 | 0 | 1 | -90 | 90 | -0.057828 | -0.014628 | 0.05805 | 0.014712
61 | 63 | 2.7383 | 1.0532 | 5.5269e-09 | 0 | 0 | 0 | 0 | 0 | 1 | -90 | 90 | 0.052014 | 0.013166 | -0.051934 | -0.013136
62 | 64 | 10.2526 | 3.9433 | 1.0347e-08 | 0 | 0 | 0 | 0 | 0 | 1 | -90 | 90 | 0.027097 | 0.0068008 | -0.027017 | -0.006771
62 | 65 | 6.3617 | 2.4468 | 6.4201e-09 | 0 | 0 | 0 | 0 | 0 | 1 | -90 | 90 | 0.020064 | 0.00504 | -0.020037 | -0.0050302
65 | 80 | 17.7746 | 6.8364 | 1.7938e-08 | 0 | 0 | 0 | 0 | 0 | 1 | -90 | 90 | 0.020037 | 0.0050302 | -0.019961 | -0.0050027
69 | 70 | 1.9952 | 0.76739 | 2.0135e-09 | 0 | 0 | 0 | 0 | 0 | 1 | -90 | 90 | 0.0014563 | 0.0003648 | -0.0014562 | -0.00036497
72 | 73 | 4.0296 | 1.5499 | 4.0666e-09 | 0 | 0 | 0 | 0 | 0 | 1 | -90 | 90 | 0.037121 | 0.0093376 | -0.037059 | -0.0093143
73 | 74 | 13.3387 | 5.1303 | 1.3461e-08 | 0 | 0 | 0 | 0 | 0 | 1 | -90 | 90 | 0.037059 | 0.0093144 | -0.036855 | -0.0092372
74 | 77 | 2.4537 | 0.94373 | 2.4762e-09 | 0 | 0 | 0 | 0 | 0 | 1 | -90 | 90 | 0.010533 | 0.00264 | -0.01053 | -0.0026391