## bus_data
BUS_I | BUS_TYPE | Pd | Qd | Gs | Bs | area | Vm | Va | baseKV | zone | Vmax | Vmin
1 | 1 | 0.0049288 | 0.0012353 | 0 | 0 | 1 | 0.99753 | -0.017232 | 0.4 | 1 | 1.1 | 0.9
2 | 1 | 0.025777 | 0.0064603 | 0 | 0 | 1 | 0.99566 | -0.030267 | 0.4 | 1 | 1.1 | 0.9
3 | 1 | 0 | 0 | 0 | 0 | 1 | 0.99825 | -0.012219 | 0.4 | 1 | 1.1 | 0.9
4 | 1 | 0.01105 | 0.0027693 | 0 | 0 | 1 | 0.99497 | -0.035091 | 0.4 | 1 | 1.1 | 0.9
5 | 1 | 0.0038771 | 0.0009717 | 0 | 0 | 1 | 0.99934 | -0.0046225 | 0.4 | 1 | 1.1 | 0.9
6 | 1 | 0.016098 | 0.0040344 | 0 | 0 | 1 | 0.99799 | -0.01402 | 0.4 | 1 | 1.1 | 0.9
7 | 1 | 0.0056615 | 0.0014189 | 0 | 0 | 1 | 0.99278 | -0.050484 | 0.4 | 1 | 1.1 | 0.9
17 | 3 | 0.076305 | 0.019124 | 0 | 0 | 1 | 1 | 0 | 0.4 | 1 | 1.1 | 0.9
23 | 1 | 0.013844 | 0.0034697 | 0 | 0 | 1 | 0.99755 | -0.017123 | 0.4 | 1 | 1.1 | 0.9
12 | 1 | 0 | 0 | 0 | 0 | 1 | 0.9918 | -0.057376 | 0.4 | 1 | 1.1 | 0.9
18 | 1 | 0.014356 | 0.003598 | 0 | 0 | 1 | 0.99918 | -0.0057345 | 0.4 | 1 | 1.1 | 0.9
13 | 1 | 0 | 0 | 0 | 0 | 1 | 0.99154 | -0.059241 | 0.4 | 1 | 1.1 | 0.9
10 | 1 | 0 | 0 | 0 | 0 | 1 | 0.99109 | -0.062353 | 0.4 | 1 | 1.1 | 0.9
8 | 1 | 0.0039306 | 0.00098509 | 0 | 0 | 1 | 0.99009 | -0.069455 | 0.4 | 1 | 1.1 | 0.9
9 | 1 | 0.0080711 | 0.0020228 | 0 | 0 | 1 | 0.98901 | -0.077074 | 0.4 | 1 | 1.1 | 0.9
11 | 1 | 0 | 0 | 0 | 0 | 1 | 0.9883 | -0.082063 | 0.4 | 1 | 1.1 | 0.9
22 | 1 | 0 | 0 | 0 | 0 | 1 | 0.98634 | -0.095942 | 0.4 | 1 | 1.1 | 0.9
20 | 1 | 0.0084732 | 0.0021236 | 0 | 0 | 1 | 0.98749 | -0.087851 | 0.4 | 1 | 1.1 | 0.9
14 | 1 | 0.0057647 | 0.0014448 | 0 | 0 | 1 | 0.99125 | -0.061238 | 0.4 | 1 | 1.1 | 0.9
27 | 1 | 0.011906 | 0.002984 | 0 | 0 | 1 | 0.98541 | -0.10259 | 0.4 | 1 | 1.1 | 0.9
21 | 1 | 0.0043005 | 0.0010778 | 0 | 0 | 1 | 0.98748 | -0.087922 | 0.4 | 1 | 1.1 | 0.9
15 | 1 | 0.0040639 | 0.0010185 | 0 | 0 | 1 | 0.99091 | -0.063686 | 0.4 | 1 | 1.1 | 0.9
16 | 1 | 0.0035908 | 0.00089994 | 0 | 0 | 1 | 0.99067 | -0.065392 | 0.4 | 1 | 1.1 | 0.9
25 | 1 | 0.005604 | 0.0014045 | 0 | 0 | 1 | 0.99051 | -0.06646 | 0.4 | 1 | 1.1 | 0.9
19 | 1 | 0.0088112 | 0.0022083 | 0 | 0 | 1 | 0.99904 | -0.0067355 | 0.4 | 1 | 1.1 | 0.9

## generator_data
GEN_BUS | PG | QG | QMAX | QMIN | VG | MBASE | GEN_STATUS | PMAX | PMIN
17 | 0.23734 | 0.0596 | 10 | -10 | 1 | 100 | 1 | 10 | 0

## branch_data
F_BUS | T_BUS | BR_R | BR_X | BR_B | RATE_A | RATE_B | RATE_C | TAP | SHIFT | BR_STATUS | ANGMIN | ANGMAX | P_in | Q_in | P_out | Q_out
1 | 2 | 1.7167 | 0.66025 | 1.7324e-09 | 0 | 0 | 0 | 0 | 0 | 1 | -90 | 90 | 0.098782 | 0.024831 | -0.098603 | -0.024762
1 | 3 | 0.63022 | 0.24239 | 6.36e-10 | 0 | 0 | 0 | 0 | 0 | 1 | -90 | 90 | -0.10371 | -0.026066 | 0.10378 | 0.026094
2 | 4 | 0.85922 | 0.33047 | 8.671e-10 | 0 | 0 | 0 | 0 | 0 | 1 | -90 | 90 | 0.072826 | 0.018302 | -0.072777 | -0.018283
3 | 5 | 0.74161 | 0.28524 | 1.4968e-09 | 0 | 0 | 0 | 0 | 0 | 1 | -90 | 90 | -0.13374 | -0.033603 | 0.13388 | 0.033657
3 | 6 | 0.78031 | 0.30012 | 7.8747e-10 | 0 | 0 | 0 | 0 | 0 | 1 | -90 | 90 | 0.029955 | 0.0075089 | -0.029948 | -0.0075061
4 | 7 | 3.2255 | 1.2406 | 3.2551e-09 | 0 | 0 | 0 | 0 | 0 | 1 | -90 | 90 | 0.061727 | 0.015514 | -0.061595 | -0.015463
5 | 17 | 0.43925 | 0.16894 | 8.8657e-10 | 0 | 0 | 0 | 0 | 0 | 1 | -90 | 90 | -0.13776 | -0.034629 | 0.13785 | 0.034663
6 | 23 | 2.9058 | 1.1176 | 2.9324e-09 | 0 | 0 | 0 | 0 | 0 | 1 | -90 | 90 | 0.01385 | 0.0034717 | -0.013844 | -0.0034697
7 | 12 | 1.5857 | 0.60987 | 1.6002e-09 | 0 | 0 | 0 | 0 | 0 | 1 | -90 | 90 | 0.055934 | 0.014044 | -0.05588 | -0.014024
17 | 18 | 3.2212 | 1.2389 | 3.2508e-09 | 0 | 0 | 0 | 0 | 0 | 1 | -90 | 90 | 0.023187 | 0.0058133 | -0.023169 | -0.0058066
12 | 13 | 1.2555 | 0.4829 | 1.2671e-09 | 0 | 0 | 0 | 0 | 0 | 1 | -90 | 90 | 0.019041 | 0.0047735 | -0.019036 | -0.0047718
12 | 10 | 1.7362 | 0.66775 | 1.7521e-09 | 0 | 0 | 0 | 0 | 0 | 1 | -90 | 90 | 0.036839 | 0.0092502 | -0.036814 | -0.0092406
18 | 19 | 1.477 | 0.56809 | 1.4906e-09 | 0 | 0 | 0 | 0 | 0 | 1 | -90 | 90 | 0.0088125 | 0.0022086 | -0.0088112 | -0.0022083
13 | 14 | 1.3439 | 0.5169 | 1.3563e-09 | 0 | 0 | 0 | 0 | 0 | 1 | -90 | 90 | 0.019036 | 0.0047718 | -0.019031 | -0.0047699
10 | 8 | 2.4729 | 0.95111 | 2.4956e-09 | 0 | 0 | 0 | 0 | 0 | 1 | -90 | 90 | 0.036814 | 0.0092406 | -0.036778 | -0.0092269
8 | 9 | 2.9653 | 1.1405 | 2.9925e-09 | 0 | 0 | 0 | 0 | 0 | 1 | -90 | 90 | 0.032847 | 0.0082418 | -0.032812 | -0.0082288
9 | 11 | 2.571 | 0.98886 | 2.5946e-09 | 0 | 0 | 0 | 0 | 0 | 1 | -90 | 90 | 0.024741 | 0.006206 | -0.024724 | -0.0061996
11 | 22 | 14.7891 | 5.6881 | 1.4925e-08 | 0 | 0 | 0 | 0 | 0 | 1 | -90 | 90 | 0.01194 | 0.0029949 | -0.011917 | -0.0029875
11 | 20 | 5.7601 | 2.2154 | 5.8129e-09 | 0 | 0 | 0 | 0 | 0 | 1 | -90 | 90 | 0.012784 | 0.0032047 | -0.012774 | -0.0032014
22 | 27 | 7.071 | 2.7196 | 7.1358e-09 | 0 | 0 | 0 | 0 | 0 | 1 | -90 | 90 | 0.011917 | 0.0029875 | -0.011906 | -0.002984
20 | 21 | 0.20733 | 0.079741 | 2.0923e-10 | 0 | 0 | 0 | 0 | 0 | 1 | -90 | 90 | 0.0043005 | 0.0010778 | -0.0043005 | -0.0010778
14 | 15 | 2.3614 | 0.90822 | 2.383e-09 | 0 | 0 | 0 | 0 | 0 | 1 | -90 | 90 | 0.013266 | 0.0033251 | -0.013262 | -0.0033236
15 | 16 | 2.3719 | 0.91228 | 2.3937e-09 | 0 | 0 | 0 | 0 | 0 | 1 | -90 | 90 | 0.0091978 | 0.0023051 | -0.0091956 | -0.0023045
16 | 25 | 2.4343 | 0.93628 | 2.4567e-09 | 0 | 0 | 0 | 0 | 0 | 1 | -90 | 90 | 0.0056048 | 0.0014046 | -0.005604 | -0.0014045