## bus_data
BUS_I | BUS_TYPE | Pd | Qd | Gs | Bs | area | Vm | Va | baseKV | zone | Vmax | Vmin
1 | 1 | 0.018457 | 0.0046257 | 0 | 0 | 1 | 0.99769 | -0.016016 | 0.4 | 1 | 1.1 | 0.9
2 | 1 | 0.0080189 | 0.0020097 | 0 | 0 | 1 | 0.99797 | -0.014057 | 0.4 | 1 | 1.1 | 0.9
3 | 1 | 0.023874 | 0.0059833 | 0 | 0 | 1 | 0.9972 | -0.019346 | 0.4 | 1 | 1.1 | 0.9
4 | 1 | 0.0080213 | 0.0020103 | 0 | 0 | 1 | 0.99868 | -0.0091255 | 0.4 | 1 | 1.1 | 0.9
5 | 1 | 0.0080213 | 0.0020103 | 0 | 0 | 1 | 0.99447 | -0.038216 | 0.4 | 1 | 1.1 | 0.9
9 | 3 | 0.01959 | 0.0049096 | 0 | 0 | 1 | 1 | 0 | 0.4 | 1 | 1.1 | 0.9
7 | 1 | 0 | 0 | 0 | 0 | 1 | 0.99067 | -0.064541 | 0.4 | 1 | 1.1 | 0.9
8 | 1 | 0.020934 | 0.0052466 | 0 | 0 | 1 | 0.99875 | -0.0087722 | 0.4 | 1 | 1.1 | 0.9
20 | 1 | 0 | 0 | 0 | 0 | 1 | 0.98303 | -0.11808 | 0.4 | 1 | 1.1 | 0.9
6 | 1 | 0.0053885 | 0.0013505 | 0 | 0 | 1 | 0.99842 | -0.011098 | 0.4 | 1 | 1.1 | 0.9
18 | 1 | 0.0047288 | 0.0011852 | 0 | 0 | 1 | 0.97904 | -0.1464 | 0.4 | 1 | 1.1 | 0.9
11 | 1 | 0.013948 | 0.0034958 | 0 | 0 | 1 | 0.97216 | -0.19569 | 0.4 | 1 | 1.1 | 0.9
15 | 1 | 0 | 0 | 0 | 0 | 1 | 0.9723 | -0.19466 | 0.4 | 1 | 1.1 | 0.9
13 | 1 | 0 | 0 | 0 | 0 | 1 | 0.97315 | -0.18857 | 0.4 | 1 | 1.1 | 0.9
12 | 1 | 0.0092181 | 0.0023103 | 0 | 0 | 1 | 0.97376 | -0.18415 | 0.4 | 1 | 1.1 | 0.9
14 | 1 | 0 | 0 | 0 | 0 | 1 | 0.9744 | -0.1796 | 0.4 | 1 | 1.1 | 0.9
16 | 1 | 0.0053138 | 0.0013318 | 0 | 0 | 1 | 0.97417 | -0.1812 | 0.4 | 1 | 1.1 | 0.9
17 | 1 | 0.011827 | 0.0029641 | 0 | 0 | 1 | 0.97464 | -0.17783 | 0.4 | 1 | 1.1 | 0.9
21 | 1 | 0.011825 | 0.0029636 | 0 | 0 | 1 | 0.97574 | -0.16994 | 0.4 | 1 | 1.1 | 0.9
19 | 1 | 0.0047555 | 0.0011919 | 0 | 0 | 1 | 0.97719 | -0.15958 | 0.4 | 1 | 1.1 | 0.9

## generator_data
GEN_BUS | PG | QG | QMAX | QMIN | VG | MBASE | GEN_STATUS | PMAX | PMIN
9 | 0.17568 | 0.044259 | 10 | -10 | 1 | 100 | 1 | 10 | 0

## branch_data
F_BUS | T_BUS | BR_R | BR_X | BR_B | RATE_A | RATE_B | RATE_C | TAP | SHIFT | BR_STATUS | ANGMIN | ANGMAX | P_in | Q_in | P_out | Q_out
1 | 2 | 0.22687 | 0.087257 | 4.579e-10 | 0 | 0 | 0 | 0 | 0 | 1 | -90 | 90 | -0.11341 | -0.028613 | 0.11345 | 0.028625
1 | 3 | 0.46131 | 0.17743 | 9.3109e-10 | 0 | 0 | 0 | 0 | 0 | 1 | -90 | 90 | 0.094958 | 0.023987 | -0.094914 | -0.02397
2 | 4 | 0.53334 | 0.20513 | 1.0765e-09 | 0 | 0 | 0 | 0 | 0 | 1 | -90 | 90 | -0.12147 | -0.030635 | 0.12155 | 0.030667
3 | 5 | 3.4984 | 1.3455 | 7.061e-09 | 0 | 0 | 0 | 0 | 0 | 1 | -90 | 90 | 0.07104 | 0.017987 | -0.070851 | -0.017915
4 | 9 | 0.92705 | 0.35656 | 1.8711e-09 | 0 | 0 | 0 | 0 | 0 | 1 | -90 | 90 | -0.12957 | -0.032677 | 0.12974 | 0.032741
5 | 7 | 5.4797 | 2.1076 | 5.53e-09 | 0 | 0 | 0 | 0 | 0 | 1 | -90 | 90 | 0.06283 | 0.015905 | -0.062597 | -0.015816
9 | 8 | 4.3345 | 1.6671 | 4.3743e-09 | 0 | 0 | 0 | 0 | 0 | 1 | -90 | 90 | 0.026356 | 0.006609 | -0.026324 | -0.0065972
7 | 20 | 11.0184 | 4.2378 | 1.112e-08 | 0 | 0 | 0 | 0 | 0 | 1 | -90 | 90 | 0.062597 | 0.015816 | -0.062129 | -0.015637
8 | 6 | 5.6031 | 2.155 | 5.6545e-09 | 0 | 0 | 0 | 0 | 0 | 1 | -90 | 90 | 0.0053902 | 0.0013506 | -0.0053885 | -0.0013505
20 | 18 | 5.7587 | 2.2149 | 5.8116e-09 | 0 | 0 | 0 | 0 | 0 | 1 | -90 | 90 | 0.062129 | 0.015637 | -0.061884 | -0.015544
18 | 19 | 2.8873 | 1.1105 | 2.9138e-09 | 0 | 0 | 0 | 0 | 0 | 1 | -90 | 90 | 0.057156 | 0.014358 | -0.057051 | -0.014318
11 | 15 | 0.90764 | 0.34909 | 9.1597e-10 | 0 | 0 | 0 | 0 | 0 | 1 | -90 | 90 | -0.013948 | -0.0034958 | 0.01395 | 0.0034965
15 | 13 | 5.3756 | 2.0676 | 5.425e-09 | 0 | 0 | 0 | 0 | 0 | 1 | -90 | 90 | -0.01395 | -0.0034965 | 0.013962 | 0.0035005
13 | 12 | 3.9089 | 1.5034 | 3.9448e-09 | 0 | 0 | 0 | 0 | 0 | 1 | -90 | 90 | -0.013962 | -0.0035005 | 0.01397 | 0.0035034
12 | 14 | 2.4287 | 0.93412 | 2.451e-09 | 0 | 0 | 0 | 0 | 0 | 1 | -90 | 90 | -0.023188 | -0.0058137 | 0.023203 | 0.0058191
14 | 16 | 3.7231 | 1.432 | 3.7573e-09 | 0 | 0 | 0 | 0 | 0 | 1 | -90 | 90 | 0.0053149 | 0.0013319 | -0.0053137 | -0.0013318
14 | 17 | 0.77023 | 0.29624 | 7.7729e-10 | 0 | 0 | 0 | 0 | 0 | 1 | -90 | 90 | -0.028518 | -0.007151 | 0.028525 | 0.0071536
17 | 21 | 2.4235 | 0.93213 | 2.4458e-09 | 0 | 0 | 0 | 0 | 0 | 1 | -90 | 90 | -0.040352 | -0.010118 | 0.040396 | 0.010134
21 | 19 | 2.4674 | 0.94898 | 2.49e-09 | 0 | 0 | 0 | 0 | 0 | 1 | -90 | 90 | -0.05222 | -0.013098 | 0.052296 | 0.013127