## bus_data
BUS_I | BUS_TYPE | Pd | Qd | Gs | Bs | area | Vm | Va | baseKV | zone | Vmax | Vmin
1 | 1 | 0.010982 | 0.0027523 | 0 | 0 | 1 | 0.9957 | -0.030122 | 0.4 | 1 | 1.1 | 0.9
3 | 1 | 0 | 0 | 0 | 0 | 1 | 0.99608 | -0.027499 | 0.4 | 1 | 1.1 | 0.9
5 | 1 | 0 | 0 | 0 | 0 | 1 | 0.99666 | -0.023373 | 0.4 | 1 | 1.1 | 0.9
4 | 1 | 0 | 0 | 0 | 0 | 1 | 0.99488 | -0.035588 | 0.4 | 1 | 1.1 | 0.9
12 | 1 | 0.0081178 | 0.0020345 | 0 | 0 | 1 | 0.9919 | -0.056403 | 0.4 | 1 | 1.1 | 0.9
10 | 1 | 0.0082894 | 0.0020775 | 0 | 0 | 1 | 0.99642 | -0.024833 | 0.4 | 1 | 1.1 | 0.9
15 | 1 | 0 | 0 | 0 | 0 | 1 | 0.99653 | -0.024284 | 0.4 | 1 | 1.1 | 0.9
8 | 1 | 0.011446 | 0.0028686 | 0 | 0 | 1 | 0.9979 | -0.014726 | 0.4 | 1 | 1.1 | 0.9
13 | 1 | 0 | 0 | 0 | 0 | 1 | 0.98982 | -0.070991 | 0.4 | 1 | 1.1 | 0.9
11 | 1 | 0.010965 | 0.0027482 | 0 | 0 | 1 | 0.99711 | -0.020048 | 0.4 | 1 | 1.1 | 0.9
22 | 1 | 0.015886 | 0.0039814 | 0 | 0 | 1 | 0.99627 | -0.026164 | 0.4 | 1 | 1.1 | 0.9
6 | 1 | 0.011082 | 0.0027774 | 0 | 0 | 1 | 0.99807 | -0.013495 | 0.4 | 1 | 1.1 | 0.9
7 | 3 | 0.011881 | 0.0029776 | 0 | 0 | 1 | 1 | 0 | 0.4 | 1 | 1.1 | 0.9
9 | 1 | 0.021291 | 0.0053361 | 0 | 0 | 1 | 0.99948 | -0.0036309 | 0.4 | 1 | 1.1 | 0.9
14 | 1 | 0.013619 | 0.0034133 | 0 | 0 | 1 | 0.98589 | -0.098746 | 0.4 | 1 | 1.1 | 0.9
17 | 1 | 0 | 0 | 0 | 0 | 1 | 0.98496 | -0.10533 | 0.4 | 1 | 1.1 | 0.9
19 | 1 | 0.013619 | 0.0034133 | 0 | 0 | 1 | 0.98394 | -0.11262 | 0.4 | 1 | 1.1 | 0.9
16 | 1 | 0.0095249 | 0.0023872 | 0 | 0 | 1 | 0.98238 | -0.12371 | 0.4 | 1 | 1.1 | 0.9
18 | 1 | 0 | 0 | 0 | 0 | 1 | 0.9826 | -0.12216 | 0.4 | 1 | 1.1 | 0.9
20 | 1 | 0 | 0 | 0 | 0 | 1 | 0.98308 | -0.11873 | 0.4 | 1 | 1.1 | 0.9
21 | 1 | 0.007657 | 0.001919 | 0 | 0 | 1 | 0.98228 | -0.12439 | 0.4 | 1 | 1.1 | 0.9
23 | 1 | 0 | 0 | 0 | 0 | 1 | 0.98212 | -0.12555 | 0.4 | 1 | 1.1 | 0.9
24 | 1 | 0.0044959 | 0.0011268 | 0 | 0 | 1 | 0.98204 | -0.12609 | 0.4 | 1 | 1.1 | 0.9

## generator_data
GEN_BUS | PG | QG | QMAX | QMIN | VG | MBASE | GEN_STATUS | PMAX | PMIN
7 | 0.15992 | 0.040217 | 10 | -10 | 1 | 100 | 1 | 10 | 0

## branch_data
F_BUS | T_BUS | BR_R | BR_X | BR_B | RATE_A | RATE_B | RATE_C | TAP | SHIFT | BR_STATUS | ANGMIN | ANGMAX | P_in | Q_in | P_out | Q_out
1 | 3 | 3.0848 | 1.1865 | 3.1131e-09 | 0 | 0 | 0 | 0 | 0 | 1 | -90 | 90 | -0.010982 | -0.0027523 | 0.010986 | 0.0027535
3 | 5 | 4.8571 | 1.8681 | 4.9016e-09 | 0 | 0 | 0 | 0 | 0 | 1 | -90 | 90 | -0.010986 | -0.0027535 | 0.010992 | 0.0027554
5 | 15 | 0.74178 | 0.2853 | 7.4859e-10 | 0 | 0 | 0 | 0 | 0 | 1 | -90 | 90 | 0.015892 | 0.0039835 | -0.01589 | -0.0039828
5 | 8 | 4.1679 | 1.6031 | 4.2062e-09 | 0 | 0 | 0 | 0 | 0 | 1 | -90 | 90 | -0.026884 | -0.006739 | 0.026916 | 0.0067509
4 | 12 | 4.6892 | 1.8035 | 4.7322e-09 | 0 | 0 | 0 | 0 | 0 | 1 | -90 | 90 | 0.057594 | 0.014506 | -0.057427 | -0.014442
4 | 10 | 2.4339 | 0.93612 | 2.4562e-09 | 0 | 0 | 0 | 0 | 0 | 1 | -90 | 90 | -0.057594 | -0.014506 | 0.057681 | 0.014539
12 | 13 | 3.8123 | 1.4663 | 3.8473e-09 | 0 | 0 | 0 | 0 | 0 | 1 | -90 | 90 | 0.049309 | 0.012408 | -0.049209 | -0.01237
10 | 11 | 0.94755 | 0.36444 | 9.5625e-10 | 0 | 0 | 0 | 0 | 0 | 1 | -90 | 90 | -0.06597 | -0.016617 | 0.066014 | 0.016634
15 | 22 | 1.5306 | 0.58868 | 1.5446e-09 | 0 | 0 | 0 | 0 | 0 | 1 | -90 | 90 | 0.01589 | 0.0039828 | -0.015886 | -0.0039814
8 | 6 | 0.41655 | 0.16021 | 4.2037e-10 | 0 | 0 | 0 | 0 | 0 | 1 | -90 | 90 | -0.038362 | -0.0096196 | 0.038369 | 0.009622
13 | 14 | 7.2098 | 2.773 | 7.2759e-09 | 0 | 0 | 0 | 0 | 0 | 1 | -90 | 90 | 0.049209 | 0.01237 | -0.049019 | -0.012297
11 | 9 | 2.7924 | 1.074 | 2.8181e-09 | 0 | 0 | 0 | 0 | 0 | 1 | -90 | 90 | -0.076979 | -0.019382 | 0.077156 | 0.019449
6 | 7 | 3.551 | 1.3658 | 3.5836e-09 | 0 | 0 | 0 | 0 | 0 | 1 | -90 | 90 | -0.049451 | -0.012399 | 0.049544 | 0.012435
7 | 9 | 0.48428 | 0.18626 | 4.8872e-10 | 0 | 0 | 0 | 0 | 0 | 1 | -90 | 90 | 0.098498 | 0.024805 | -0.098448 | -0.024786
14 | 17 | 2.3597 | 0.90759 | 2.3814e-09 | 0 | 0 | 0 | 0 | 0 | 1 | -90 | 90 | 0.0354 | 0.0088841 | -0.035368 | -0.0088719
17 | 19 | 2.6056 | 1.0021 | 2.6295e-09 | 0 | 0 | 0 | 0 | 0 | 1 | -90 | 90 | 0.035368 | 0.0088719 | -0.035332 | -0.0088585
19 | 20 | 3.5509 | 1.3657 | 3.5835e-09 | 0 | 0 | 0 | 0 | 0 | 1 | -90 | 90 | 0.021713 | 0.0054452 | -0.021695 | -0.0054385
16 | 18 | 2.0481 | 0.78774 | 2.0669e-09 | 0 | 0 | 0 | 0 | 0 | 1 | -90 | 90 | -0.0095248 | -0.0023872 | 0.0095269 | 0.0023878
18 | 20 | 1.9864 | 0.764 | 2.0046e-09 | 0 | 0 | 0 | 0 | 0 | 1 | -90 | 90 | -0.021684 | -0.0054347 | 0.021695 | 0.0054385
18 | 21 | 2.3107 | 0.88872 | 2.3319e-09 | 0 | 0 | 0 | 0 | 0 | 1 | -90 | 90 | 0.012158 | 0.003047 | -0.012154 | -0.0030457
21 | 23 | 3.2386 | 1.2456 | 3.2683e-09 | 0 | 0 | 0 | 0 | 0 | 1 | -90 | 90 | 0.0044969 | 0.0011267 | -0.0044962 | -0.0011268
23 | 24 | 1.5219 | 0.58534 | 1.5358e-09 | 0 | 0 | 0 | 0 | 0 | 1 | -90 | 90 | 0.0044962 | 0.0011268 | -0.0044958 | -0.0011268