## bus_data
BUS_I | BUS_TYPE | Pd | Qd | Gs | Bs | area | Vm | Va | baseKV | zone | Vmax | Vmin
1 | 1 | 0.0037678 | 0.0009443 | 0 | 0 | 1 | 0.99787 | -0.014691 | 0.4 | 1 | 1.1 | 0.9
2 | 1 | 0.0045168 | 0.001132 | 0 | 0 | 1 | 0.99592 | -0.028221 | 0.4 | 1 | 1.1 | 0.9
3 | 1 | 0 | 0 | 0 | 0 | 1 | 0.99826 | -0.012031 | 0.4 | 1 | 1.1 | 0.9
4 | 1 | 0 | 0 | 0 | 0 | 1 | 0.99429 | -0.03956 | 0.4 | 1 | 1.1 | 0.9
5 | 3 | 0.0019819 | 0.00049672 | 0 | 0 | 1 | 1 | 0 | 0.4 | 1 | 1.1 | 0.9
20 | 1 | 0.001925 | 0.00048245 | 0 | 0 | 1 | 0.99268 | -0.050762 | 0.4 | 1 | 1.1 | 0.9
22 | 1 | 0 | 0 | 0 | 0 | 1 | 0.98484 | -0.10574 | 0.4 | 1 | 1.1 | 0.9
19 | 1 | 0 | 0 | 0 | 0 | 1 | 0.99216 | -0.054435 | 0.4 | 1 | 1.1 | 0.9
21 | 1 | 0.015961 | 0.0040001 | 0 | 0 | 1 | 0.98209 | -0.12526 | 0.4 | 1 | 1.1 | 0.9
23 | 1 | 0 | 0 | 0 | 0 | 1 | 0.98158 | -0.12895 | 0.4 | 1 | 1.1 | 0.9
24 | 1 | 0.01721 | 0.0043133 | 0 | 0 | 1 | 0.98103 | -0.13286 | 0.4 | 1 | 1.1 | 0.9
25 | 1 | 0.041257 | 0.01034 | 0 | 0 | 1 | 0.98075 | -0.13485 | 0.4 | 1 | 1.1 | 0.9
6 | 1 | 0.027215 | 0.0068208 | 0 | 0 | 1 | 0.98361 | -0.11467 | 0.4 | 1 | 1.1 | 0.9
7 | 1 | 0.019862 | 0.004978 | 0 | 0 | 1 | 0.98297 | -0.11924 | 0.4 | 1 | 1.1 | 0.9
8 | 1 | 0 | 0 | 0 | 0 | 1 | 0.98869 | -0.078753 | 0.4 | 1 | 1.1 | 0.9
9 | 1 | 0.025757 | 0.0064554 | 0 | 0 | 1 | 0.98169 | -0.12837 | 0.4 | 1 | 1.1 | 0.9
10 | 1 | 0.0018963 | 0.00047526 | 0 | 0 | 1 | 0.99025 | -0.067755 | 0.4 | 1 | 1.1 | 0.9
11 | 1 | 0 | 0 | 0 | 0 | 1 | 0.98582 | -0.099071 | 0.4 | 1 | 1.1 | 0.9
17 | 1 | 0.0066738 | 0.0016726 | 0 | 0 | 1 | 0.9813 | -0.13115 | 0.4 | 1 | 1.1 | 0.9
26 | 1 | 0.012324 | 0.0030888 | 0 | 0 | 1 | 0.98454 | -0.10816 | 0.4 | 1 | 1.1 | 0.9
18 | 1 | 0.0047468 | 0.0011896 | 0 | 0 | 1 | 0.98097 | -0.13344 | 0.4 | 1 | 1.1 | 0.9
12 | 1 | 0.0048056 | 0.0012044 | 0 | 0 | 1 | 0.98038 | -0.13772 | 0.4 | 1 | 1.1 | 0.9
13 | 1 | 0.0046935 | 0.0011763 | 0 | 0 | 1 | 0.9805 | -0.13682 | 0.4 | 1 | 1.1 | 0.9
15 | 1 | 0.0055905 | 0.0014011 | 0 | 0 | 1 | 0.98059 | -0.13617 | 0.4 | 1 | 1.1 | 0.9

## generator_data
GEN_BUS | PG | QG | QMAX | QMIN | VG | MBASE | GEN_STATUS | PMAX | PMIN
5 | 0.20356 | 0.051461 | 10 | -10 | 1 | 100 | 1 | 10 | 0

## branch_data
F_BUS | T_BUS | BR_R | BR_X | BR_B | RATE_A | RATE_B | RATE_C | TAP | SHIFT | BR_STATUS | ANGMIN | ANGMAX | P_in | Q_in | P_out | Q_out
1 | 2 | 1.459 | 0.56114 | 2.9447e-09 | 0 | 0 | 0 | 0 | 0 | 1 | -90 | 90 | 0.12173 | 0.030735 | -0.1215 | -0.030647
1 | 3 | 0.27873 | 0.10721 | 5.6258e-10 | 0 | 0 | 0 | 0 | 0 | 1 | -90 | 90 | -0.1255 | -0.031679 | 0.12555 | 0.031697
2 | 4 | 1.2659 | 0.48687 | 2.5549e-09 | 0 | 0 | 0 | 0 | 0 | 1 | -90 | 90 | 0.11699 | 0.029515 | -0.1168 | -0.029443
3 | 5 | 1.2634 | 0.48593 | 2.55e-09 | 0 | 0 | 0 | 0 | 0 | 1 | -90 | 90 | -0.12555 | -0.031697 | 0.12576 | 0.031779
4 | 20 | 1.2467 | 0.47949 | 2.5162e-09 | 0 | 0 | 0 | 0 | 0 | 1 | -90 | 90 | 0.1168 | 0.029443 | -0.11662 | -0.029373
5 | 22 | 18.2225 | 7.0087 | 1.839e-08 | 0 | 0 | 0 | 0 | 0 | 1 | -90 | 90 | 0.075817 | 0.019185 | -0.074703 | -0.018758
20 | 19 | 0.41475 | 0.15952 | 8.3711e-10 | 0 | 0 | 0 | 0 | 0 | 1 | -90 | 90 | 0.11469 | 0.028891 | -0.11463 | -0.028868
22 | 21 | 3.3042 | 1.2708 | 3.3345e-09 | 0 | 0 | 0 | 0 | 0 | 1 | -90 | 90 | 0.074703 | 0.018758 | -0.074501 | -0.018681
19 | 10 | 1.5006 | 0.57714 | 3.0287e-09 | 0 | 0 | 0 | 0 | 0 | 1 | -90 | 90 | 0.11463 | 0.028868 | -0.11442 | -0.028787
21 | 23 | 0.79174 | 0.30452 | 7.9901e-10 | 0 | 0 | 0 | 0 | 0 | 1 | -90 | 90 | 0.05854 | 0.014681 | -0.05851 | -0.014669
23 | 24 | 2.848 | 1.0954 | 2.8741e-09 | 0 | 0 | 0 | 0 | 0 | 1 | -90 | 90 | 0.017219 | 0.0043166 | -0.01721 | -0.0043133
23 | 25 | 1.794 | 0.69 | 1.8105e-09 | 0 | 0 | 0 | 0 | 0 | 1 | -90 | 90 | 0.041291 | 0.010353 | -0.041257 | -0.01034
6 | 7 | 0.79831 | 0.30704 | 8.0564e-10 | 0 | 0 | 0 | 0 | 0 | 1 | -90 | 90 | 0.072265 | 0.018129 | -0.072219 | -0.018111
6 | 8 | 4.5795 | 1.7614 | 4.6216e-09 | 0 | 0 | 0 | 0 | 0 | 1 | -90 | 90 | -0.09948 | -0.024949 | 0.099978 | 0.02514
7 | 9 | 2.1944 | 0.844 | 2.2145e-09 | 0 | 0 | 0 | 0 | 0 | 1 | -90 | 90 | 0.052357 | 0.013133 | -0.052291 | -0.013108
8 | 10 | 1.2556 | 0.48292 | 2.5342e-09 | 0 | 0 | 0 | 0 | 0 | 1 | -90 | 90 | -0.11235 | -0.028245 | 0.11253 | 0.028311
8 | 11 | 20.9062 | 8.0409 | 2.1098e-08 | 0 | 0 | 0 | 0 | 0 | 1 | -90 | 90 | 0.012375 | 0.0031052 | -0.01234 | -0.0030938
9 | 17 | 1.3176 | 0.50678 | 1.3297e-09 | 0 | 0 | 0 | 0 | 0 | 1 | -90 | 90 | 0.026534 | 0.0066524 | -0.026523 | -0.0066486
11 | 26 | 9.3258 | 3.5868 | 9.4114e-09 | 0 | 0 | 0 | 0 | 0 | 1 | -90 | 90 | 0.01234 | 0.0030938 | -0.012324 | -0.0030888
17 | 18 | 1.4472 | 0.55661 | 1.4605e-09 | 0 | 0 | 0 | 0 | 0 | 1 | -90 | 90 | 0.01985 | 0.004976 | -0.019843 | -0.0049737
18 | 15 | 2.2622 | 0.87009 | 2.283e-09 | 0 | 0 | 0 | 0 | 0 | 1 | -90 | 90 | 0.015097 | 0.003784 | -0.015091 | -0.0037821
12 | 13 | 2.357 | 0.90654 | 2.3786e-09 | 0 | 0 | 0 | 0 | 0 | 1 | -90 | 90 | -0.0048056 | -0.0012044 | 0.0048062 | 0.0012044
13 | 15 | 0.85766 | 0.32987 | 8.6553e-10 | 0 | 0 | 0 | 0 | 0 | 1 | -90 | 90 | -0.0094996 | -0.0023807 | 0.0095005 | 0.0023809