## bus_data
BUS_I | BUS_TYPE | Pd | Qd | Gs | Bs | area | Vm | Va | baseKV | zone | Vmax | Vmin
1 | 1 | 0.010139 | 0.0025411 | 0 | 0 | 1 | 0.99869 | -0.009201 | 0.4 | 1 | 1.1 | 0.9
2 | 1 | 0 | 0 | 0 | 0 | 1 | 0.99894 | -0.0074009 | 0.4 | 1 | 1.1 | 0.9
3 | 1 | 0.01271 | 0.0031854 | 0 | 0 | 1 | 0.99979 | -0.0014841 | 0.4 | 1 | 1.1 | 0.9
4 | 1 | 0.012237 | 0.0030668 | 0 | 0 | 1 | 0.99882 | -0.0082412 | 0.4 | 1 | 1.1 | 0.9
21 | 3 | 0.0079942 | 0.0020035 | 0 | 0 | 1 | 1 | 0 | 0.4 | 1 | 1.1 | 0.9
22 | 1 | 0.003046 | 0.0007634 | 0 | 0 | 1 | 0.99654 | -0.023935 | 0.4 | 1 | 1.1 | 0.9
5 | 1 | 0.0030076 | 0.00075377 | 0 | 0 | 1 | 0.99034 | -0.067447 | 0.4 | 1 | 1.1 | 0.9
7 | 1 | 0 | 0 | 0 | 0 | 1 | 0.99041 | -0.066963 | 0.4 | 1 | 1.1 | 0.9
13 | 1 | 0.0074743 | 0.0018732 | 0 | 0 | 1 | 0.99048 | -0.066486 | 0.4 | 1 | 1.1 | 0.9
8 | 1 | 0 | 0 | 0 | 0 | 1 | 0.98583 | -0.098634 | 0.4 | 1 | 1.1 | 0.9
10 | 1 | 0 | 0 | 0 | 0 | 1 | 0.98066 | -0.1352 | 0.4 | 1 | 1.1 | 0.9
36 | 1 | 0.0033439 | 0.00083807 | 0 | 0 | 1 | 0.98837 | -0.080831 | 0.4 | 1 | 1.1 | 0.9
9 | 1 | 0 | 0 | 0 | 0 | 1 | 0.97144 | -0.20119 | 0.4 | 1 | 1.1 | 0.9
26 | 1 | 0.0053853 | 0.0013497 | 0 | 0 | 1 | 0.97134 | -0.20191 | 0.4 | 1 | 1.1 | 0.9
30 | 1 | 0 | 0 | 0 | 0 | 1 | 0.9717 | -0.19927 | 0.4 | 1 | 1.1 | 0.9
23 | 1 | 0.010581 | 0.0026519 | 0 | 0 | 1 | 0.97889 | -0.14777 | 0.4 | 1 | 1.1 | 0.9
11 | 1 | 0 | 0 | 0 | 0 | 1 | 0.99175 | -0.057492 | 0.4 | 1 | 1.1 | 0.9
12 | 1 | 0 | 0 | 0 | 0 | 1 | 0.99183 | -0.056933 | 0.4 | 1 | 1.1 | 0.9
20 | 1 | 0.0037171 | 0.0009316 | 0 | 0 | 1 | 0.99272 | -0.050686 | 0.4 | 1 | 1.1 | 0.9
35 | 1 | 0.0096425 | 0.0024166 | 0 | 0 | 1 | 0.99008 | -0.0689 | 0.4 | 1 | 1.1 | 0.9
28 | 1 | 0.0091719 | 0.0022987 | 0 | 0 | 1 | 0.97188 | -0.198 | 0.4 | 1 | 1.1 | 0.9
24 | 1 | 0.0074461 | 0.0018662 | 0 | 0 | 1 | 0.97793 | -0.15461 | 0.4 | 1 | 1.1 | 0.9
16 | 1 | 0 | 0 | 0 | 0 | 1 | 0.99278 | -0.050269 | 0.4 | 1 | 1.1 | 0.9
14 | 1 | 0.009353 | 0.0023441 | 0 | 0 | 1 | 0.99387 | -0.042574 | 0.4 | 1 | 1.1 | 0.9
15 | 1 | 0 | 0 | 0 | 0 | 1 | 0.9946 | -0.037417 | 0.4 | 1 | 1.1 | 0.9
17 | 1 | 0.01327 | 0.0033257 | 0 | 0 | 1 | 0.99653 | -0.02405 | 0.4 | 1 | 1.1 | 0.9
18 | 1 | 0.004231 | 0.0010604 | 0 | 0 | 1 | 0.99302 | -0.048449 | 0.4 | 1 | 1.1 | 0.9
19 | 1 | 0.005652 | 0.0014165 | 0 | 0 | 1 | 0.99252 | -0.052073 | 0.4 | 1 | 1.1 | 0.9
32 | 1 | 0.0044237 | 0.0011087 | 0 | 0 | 1 | 0.99223 | -0.053888 | 0.4 | 1 | 1.1 | 0.9
40 | 1 | 0.01214 | 0.0030427 | 0 | 0 | 1 | 0.99189 | -0.056491 | 0.4 | 1 | 1.1 | 0.9
33 | 1 | 0.0046821 | 0.0011734 | 0 | 0 | 1 | 0.99138 | -0.059848 | 0.4 | 1 | 1.1 | 0.9
25 | 1 | 0.0074555 | 0.0018685 | 0 | 0 | 1 | 0.9762 | -0.16698 | 0.4 | 1 | 1.1 | 0.9
37 | 1 | 0.0037269 | 0.00093404 | 0 | 0 | 1 | 0.97591 | -0.16903 | 0.4 | 1 | 1.1 | 0.9
38 | 1 | 0.0090951 | 0.0022794 | 0 | 0 | 1 | 0.9751 | -0.17486 | 0.4 | 1 | 1.1 | 0.9
27 | 1 | 0.0065457 | 0.0016405 | 0 | 0 | 1 | 0.97258 | -0.19293 | 0.4 | 1 | 1.1 | 0.9
29 | 1 | 0 | 0 | 0 | 0 | 1 | 0.9731 | -0.18921 | 0.4 | 1 | 1.1 | 0.9
31 | 1 | 0.0076906 | 0.0019274 | 0 | 0 | 1 | 0.9741 | -0.182 | 0.4 | 1 | 1.1 | 0.9
39 | 1 | 0.0037241 | 0.00093334 | 0 | 0 | 1 | 0.97454 | -0.17884 | 0.4 | 1 | 1.1 | 0.9
34 | 1 | 0.010153 | 0.0025445 | 0 | 0 | 1 | 0.99064 | -0.065045 | 0.4 | 1 | 1.1 | 0.9

## generator_data
GEN_BUS | PG | QG | QMAX | QMIN | VG | MBASE | GEN_STATUS | PMAX | PMIN
21 | 0.21052 | 0.053085 | 10 | -10 | 1 | 100 | 1 | 10 | 0

## branch_data
F_BUS | T_BUS | BR_R | BR_X | BR_B | RATE_A | RATE_B | RATE_C | TAP | SHIFT | BR_STATUS | ANGMIN | ANGMAX | P_in | Q_in | P_out | Q_out
1 | 2 | 2.307 | 0.88731 | 2.3282e-09 | 0 | 0 | 0 | 0 | 0 | 1 | -90 | 90 | -0.010139 | -0.0025411 | 0.010142 | 0.0025418
2 | 3 | 3.4394 | 1.3228 | 3.471e-09 | 0 | 0 | 0 | 0 | 0 | 1 | -90 | 90 | -0.02238 | -0.0056091 | 0.022398 | 0.0056158
2 | 4 | 0.89246 | 0.34325 | 9.0064e-10 | 0 | 0 | 0 | 0 | 0 | 1 | -90 | 90 | 0.012238 | 0.0030672 | -0.012237 | -0.0030668
3 | 21 | 0.55079 | 0.21184 | 5.5585e-10 | 0 | 0 | 0 | 0 | 0 | 1 | -90 | 90 | -0.035108 | -0.0088012 | 0.035115 | 0.0088039
21 | 22 | 1.8827 | 0.7241 | 3.7999e-09 | 0 | 0 | 0 | 0 | 0 | 1 | -90 | 90 | 0.16741 | 0.042278 | -0.16685 | -0.042062
22 | 17 | 0.0092302 | 0.0035501 | 1.863e-11 | 0 | 0 | 0 | 0 | 0 | 1 | -90 | 90 | 0.16381 | 0.041299 | -0.1638 | -0.041298
5 | 7 | 2.0569 | 0.79111 | 2.0758e-09 | 0 | 0 | 0 | 0 | 0 | 1 | -90 | 90 | -0.0030076 | -0.00075377 | 0.0030078 | 0.00075365
7 | 13 | 2.0215 | 0.77751 | 2.0401e-09 | 0 | 0 | 0 | 0 | 0 | 1 | -90 | 90 | -0.0030078 | -0.00075365 | 0.003008 | 0.00075352
13 | 11 | 10.9718 | 4.2199 | 1.1073e-08 | 0 | 0 | 0 | 0 | 0 | 1 | -90 | 90 | -0.010482 | -0.0026268 | 0.010495 | 0.0026307
8 | 10 | 6.5004 | 2.5002 | 6.56e-09 | 0 | 0 | 0 | 0 | 0 | 1 | -90 | 90 | 0.071581 | 0.018038 | -0.071216 | -0.017899
8 | 36 | 3.1892 | 1.2266 | 3.2184e-09 | 0 | 0 | 0 | 0 | 0 | 1 | -90 | 90 | -0.071581 | -0.018038 | 0.07176 | 0.018106
10 | 23 | 2.2172 | 0.85277 | 2.2376e-09 | 0 | 0 | 0 | 0 | 0 | 1 | -90 | 90 | 0.071216 | 0.017899 | -0.071092 | -0.017851
36 | 35 | 2.0498 | 0.78839 | 4.1373e-09 | 0 | 0 | 0 | 0 | 0 | 1 | -90 | 90 | -0.075104 | -0.018944 | 0.075229 | 0.018993
9 | 26 | 1.6223 | 0.62397 | 1.6372e-09 | 0 | 0 | 0 | 0 | 0 | 1 | -90 | 90 | 0.0053857 | 0.0013497 | -0.0053852 | -0.0013497
9 | 30 | 4.3822 | 1.6854 | 4.4224e-09 | 0 | 0 | 0 | 0 | 0 | 1 | -90 | 90 | -0.0053857 | -0.0013497 | 0.0053871 | 0.0013499
30 | 28 | 2.9064 | 1.1179 | 2.9331e-09 | 0 | 0 | 0 | 0 | 0 | 1 | -90 | 90 | -0.0053871 | -0.0013499 | 0.0053881 | 0.00135
23 | 24 | 1.4161 | 0.54465 | 1.4291e-09 | 0 | 0 | 0 | 0 | 0 | 1 | -90 | 90 | 0.060511 | 0.015199 | -0.060453 | -0.015177
11 | 12 | 0.68328 | 0.2628 | 6.8955e-10 | 0 | 0 | 0 | 0 | 0 | 1 | -90 | 90 | -0.010495 | -0.0026307 | 0.010496 | 0.0026309
12 | 20 | 7.6324 | 2.9355 | 7.7025e-09 | 0 | 0 | 0 | 0 | 0 | 1 | -90 | 90 | -0.010496 | -0.0026309 | 0.010505 | 0.0026337
20 | 16 | 0.37679 | 0.14492 | 3.8024e-10 | 0 | 0 | 0 | 0 | 0 | 1 | -90 | 90 | -0.014222 | -0.0035653 | 0.014223 | 0.0035656
35 | 34 | 0.58733 | 0.2259 | 1.1854e-09 | 0 | 0 | 0 | 0 | 0 | 1 | -90 | 90 | -0.084872 | -0.021409 | 0.084918 | 0.021427
28 | 27 | 4.2833 | 1.6474 | 4.3226e-09 | 0 | 0 | 0 | 0 | 0 | 1 | -90 | 90 | -0.01456 | -0.0036487 | 0.01457 | 0.0036522
24 | 25 | 2.9134 | 1.1205 | 2.9402e-09 | 0 | 0 | 0 | 0 | 0 | 1 | -90 | 90 | 0.053007 | 0.013311 | -0.052916 | -0.013276
16 | 19 | 1.3013 | 0.50051 | 1.3133e-09 | 0 | 0 | 0 | 0 | 0 | 1 | -90 | 90 | 0.017804 | 0.0044632 | -0.0178 | -0.0044616
16 | 14 | 3.0891 | 1.1881 | 3.1174e-09 | 0 | 0 | 0 | 0 | 0 | 1 | -90 | 90 | -0.032027 | -0.0080287 | 0.032062 | 0.0080416
14 | 15 | 1.6053 | 0.61741 | 1.62e-09 | 0 | 0 | 0 | 0 | 0 | 1 | -90 | 90 | -0.041415 | -0.010386 | 0.041444 | 0.010397
15 | 17 | 1.1604 | 0.44632 | 2.3421e-09 | 0 | 0 | 0 | 0 | 0 | 1 | -90 | 90 | -0.15025 | -0.037864 | 0.15053 | 0.037972
15 | 18 | 1.3223 | 0.50858 | 2.6689e-09 | 0 | 0 | 0 | 0 | 0 | 1 | -90 | 90 | 0.10881 | 0.027467 | -0.10864 | -0.027403
18 | 32 | 0.67703 | 0.2604 | 1.3665e-09 | 0 | 0 | 0 | 0 | 0 | 1 | -90 | 90 | 0.10441 | 0.026342 | -0.10433 | -0.026312
19 | 40 | 4.6661 | 1.7946 | 4.7089e-09 | 0 | 0 | 0 | 0 | 0 | 1 | -90 | 90 | 0.012148 | 0.0030451 | -0.01214 | -0.0030427
32 | 33 | 0.77394 | 0.29767 | 1.5621e-09 | 0 | 0 | 0 | 0 | 0 | 1 | -90 | 90 | 0.099905 | 0.025203 | -0.099822 | -0.025171
33 | 34 | 0.7073 | 0.27204 | 1.4276e-09 | 0 | 0 | 0 | 0 | 0 | 1 | -90 | 90 | 0.09514 | 0.023998 | -0.095071 | -0.023971
25 | 37 | 0.56063 | 0.21563 | 5.6578e-10 | 0 | 0 | 0 | 0 | 0 | 1 | -90 | 90 | 0.045461 | 0.011408 | -0.045448 | -0.011403
37 | 38 | 1.735 | 0.66732 | 1.751e-09 | 0 | 0 | 0 | 0 | 0 | 1 | -90 | 90 | 0.041721 | 0.010469 | -0.041688 | -0.010456
38 | 39 | 1.5152 | 0.58277 | 1.5291e-09 | 0 | 0 | 0 | 0 | 0 | 1 | -90 | 90 | 0.032593 | 0.0081767 | -0.032575 | -0.0081699
27 | 29 | 2.1718 | 0.8353 | 2.1917e-09 | 0 | 0 | 0 | 0 | 0 | 1 | -90 | 90 | -0.021116 | -0.0052927 | 0.021126 | 0.0052967
29 | 31 | 4.2207 | 1.6233 | 4.2594e-09 | 0 | 0 | 0 | 0 | 0 | 1 | -90 | 90 | -0.021126 | -0.0052967 | 0.021148 | 0.0053044
31 | 39 | 1.3548 | 0.5211 | 1.3673e-09 | 0 | 0 | 0 | 0 | 0 | 1 | -90 | 90 | -0.028838 | -0.0072318 | 0.028851 | 0.0072366