## bus_data
BUS_I | BUS_TYPE | Pd | Qd | Gs | Bs | area | Vm | Va | baseKV | zone | Vmax | Vmin
1 | 1 | 0.0026933 | 0.00067501 | 0 | 0 | 1 | 0.99472 | -0.037035 | 0.4 | 1 | 1.1 | 0.9
2 | 1 | 0.0035246 | 0.00088334 | 0 | 0 | 1 | 0.99453 | -0.038411 | 0.4 | 1 | 1.1 | 0.9
3 | 1 | 0.0024651 | 0.0006178 | 0 | 0 | 1 | 0.99493 | -0.035606 | 0.4 | 1 | 1.1 | 0.9
5 | 1 | 0 | 0 | 0 | 0 | 1 | 0.99506 | -0.034658 | 0.4 | 1 | 1.1 | 0.9
15 | 1 | 0.0012466 | 0.00031244 | 0 | 0 | 1 | 0.99499 | -0.035144 | 0.4 | 1 | 1.1 | 0.9
14 | 1 | 0.0035757 | 0.00089615 | 0 | 0 | 1 | 0.99548 | -0.031712 | 0.4 | 1 | 1.1 | 0.9
16 | 1 | 0.0010227 | 0.00025632 | 0 | 0 | 1 | 0.99482 | -0.036379 | 0.4 | 1 | 1.1 | 0.9
11 | 1 | 0.0022016 | 0.00055177 | 0 | 0 | 1 | 0.99969 | -0.0021709 | 0.4 | 1 | 1.1 | 0.9
7 | 1 | 0.00065699 | 0.00016466 | 0 | 0 | 1 | 0.99206 | -0.055528 | 0.4 | 1 | 1.1 | 0.9
8 | 1 | 0 | 0 | 0 | 0 | 1 | 0.98933 | -0.074819 | 0.4 | 1 | 1.1 | 0.9
9 | 3 | 0 | 0 | 0 | 0 | 1 | 1 | 0 | 0.4 | 1 | 1.1 | 0.9
10 | 1 | 0.00096109 | 0.00024087 | 0 | 0 | 1 | 0.98764 | -0.086826 | 0.4 | 1 | 1.1 | 0.9
17 | 1 | 0.0007392 | 0.00018526 | 0 | 0 | 1 | 0.98741 | -0.088495 | 0.4 | 1 | 1.1 | 0.9
12 | 1 | 0 | 0 | 0 | 0 | 1 | 0.97444 | -0.18166 | 0.4 | 1 | 1.1 | 0.9
23 | 1 | 0.0041698 | 0.001045 | 0 | 0 | 1 | 0.97426 | -0.18298 | 0.4 | 1 | 1.1 | 0.9
13 | 1 | 0 | 0 | 0 | 0 | 1 | 0.97544 | -0.17449 | 0.4 | 1 | 1.1 | 0.9
22 | 1 | 0.0011086 | 0.00027783 | 0 | 0 | 1 | 0.97438 | -0.18209 | 0.4 | 1 | 1.1 | 0.9
24 | 1 | 0 | 0 | 0 | 0 | 1 | 0.97824 | -0.15416 | 0.4 | 1 | 1.1 | 0.9
27 | 1 | 0.00033478 | 8.3904e-05 | 0 | 0 | 1 | 0.97518 | -0.17647 | 0.4 | 1 | 1.1 | 0.9
18 | 1 | 0.0030638 | 0.00076785 | 0 | 0 | 1 | 0.9872 | -0.089943 | 0.4 | 1 | 1.1 | 0.9
28 | 1 | 0.0045793 | 0.0011477 | 0 | 0 | 1 | 0.97703 | -0.16285 | 0.4 | 1 | 1.1 | 0.9
21 | 1 | 0 | 0 | 0 | 0 | 1 | 0.98121 | -0.13278 | 0.4 | 1 | 1.1 | 0.9
26 | 1 | 0 | 0 | 0 | 0 | 1 | 0.97508 | -0.17717 | 0.4 | 1 | 1.1 | 0.9
19 | 1 | 0.0010698 | 0.00026811 | 0 | 0 | 1 | 0.9872 | -0.089959 | 0.4 | 1 | 1.1 | 0.9
20 | 1 | 0.000978 | 0.00024511 | 0 | 0 | 1 | 0.98661 | -0.09417 | 0.4 | 1 | 1.1 | 0.9
25 | 1 | 0.00042979 | 0.00010771 | 0 | 0 | 1 | 0.97502 | -0.17761 | 0.4 | 1 | 1.1 | 0.9

## generator_data
GEN_BUS | PG | QG | QMAX | QMIN | VG | MBASE | GEN_STATUS | PMAX | PMIN
9 | 0.035242 | 0.0088546 | 10 | -10 | 1 | 100 | 1 | 10 | 0

## branch_data
F_BUS | T_BUS | BR_R | BR_X | BR_B | RATE_A | RATE_B | RATE_C | TAP | SHIFT | BR_STATUS | ANGMIN | ANGMAX | P_in | Q_in | P_out | Q_out
1 | 2 | 5.028 | 1.9338 | 5.0741e-09 | 0 | 0 | 0 | 0 | 0 | 1 | -90 | 90 | 0.0035252 | 0.0008831 | -0.0035246 | -0.00088334
1 | 3 | 2.9606 | 1.1387 | 2.9878e-09 | 0 | 0 | 0 | 0 | 0 | 1 | -90 | 90 | -0.0062185 | -0.0015581 | 0.0062198 | 0.0015583
3 | 5 | 1.4078 | 0.54148 | 1.4208e-09 | 0 | 0 | 0 | 0 | 0 | 1 | -90 | 90 | -0.0086848 | -0.0021761 | 0.008686 | 0.0021764
5 | 15 | 2.7515 | 1.0583 | 2.7767e-09 | 0 | 0 | 0 | 0 | 0 | 1 | -90 | 90 | 0.0022697 | 0.00056706 | -0.0022695 | -0.00056727
5 | 14 | 3.4629 | 1.3319 | 3.4947e-09 | 0 | 0 | 0 | 0 | 0 | 1 | -90 | 90 | -0.010956 | -0.0027434 | 0.01096 | 0.0027448
15 | 16 | 15.4771 | 5.9527 | 1.5619e-08 | 0 | 0 | 0 | 0 | 0 | 1 | -90 | 90 | 0.0010229 | 0.00025484 | -0.0010227 | -0.00025632
14 | 11 | 26.2988 | 10.1149 | 2.654e-08 | 0 | 0 | 0 | 0 | 0 | 1 | -90 | 90 | -0.014536 | -0.003641 | 0.014595 | 0.0036612
11 | 9 | 1.6854 | 0.64822 | 1.7008e-09 | 0 | 0 | 0 | 0 | 0 | 1 | -90 | 90 | -0.016797 | -0.004213 | 0.016802 | 0.0042148
7 | 8 | 14.0036 | 5.386 | 1.4132e-08 | 0 | 0 | 0 | 0 | 0 | 1 | -90 | 90 | 0.017641 | 0.0044245 | -0.017594 | -0.0044078
7 | 9 | 39.2362 | 15.0908 | 3.9596e-08 | 0 | 0 | 0 | 0 | 0 | 1 | -90 | 90 | -0.018298 | -0.0045891 | 0.01844 | 0.0046398
8 | 10 | 8.6814 | 3.339 | 8.761e-09 | 0 | 0 | 0 | 0 | 0 | 1 | -90 | 90 | 0.017594 | 0.0044078 | -0.017565 | -0.0043974
10 | 17 | 1.2746 | 0.49023 | 1.2863e-09 | 0 | 0 | 0 | 0 | 0 | 1 | -90 | 90 | 0.016604 | 0.0041566 | -0.0166 | -0.0041552
17 | 18 | 1.1557 | 0.4445 | 1.1663e-09 | 0 | 0 | 0 | 0 | 0 | 1 | -90 | 90 | 0.015861 | 0.0039699 | -0.015857 | -0.0039688
12 | 23 | 3.8954 | 1.4982 | 3.9312e-09 | 0 | 0 | 0 | 0 | 0 | 1 | -90 | 90 | 0.0041705 | 0.001045 | -0.0041697 | -0.0010451
12 | 13 | 16.7845 | 6.4556 | 1.6939e-08 | 0 | 0 | 0 | 0 | 0 | 1 | -90 | 90 | -0.0052791 | -0.0013224 | 0.0052843 | 0.0013228
12 | 22 | 4.752 | 1.8277 | 4.7956e-09 | 0 | 0 | 0 | 0 | 0 | 1 | -90 | 90 | 0.0011086 | 0.0002774 | -0.0011085 | -0.00027783
13 | 24 | 41.2837 | 15.8783 | 4.1663e-08 | 0 | 0 | 0 | 0 | 0 | 1 | -90 | 90 | -0.0060491 | -0.0015085 | 0.006066 | 0.001511
13 | 27 | 30.7188 | 11.8149 | 3.1001e-08 | 0 | 0 | 0 | 0 | 0 | 1 | -90 | 90 | 0.00076482 | 0.0001857 | -0.00076462 | -0.00018858
24 | 28 | 23.5706 | 9.0656 | 2.3787e-08 | 0 | 0 | 0 | 0 | 0 | 1 | -90 | 90 | 0.0045847 | 0.0011475 | -0.0045792 | -0.0011477
24 | 21 | 24.8921 | 9.5739 | 2.5121e-08 | 0 | 0 | 0 | 0 | 0 | 1 | -90 | 90 | -0.010651 | -0.0026585 | 0.010682 | 0.0026681
27 | 26 | 19.512 | 7.5046 | 1.9691e-08 | 0 | 0 | 0 | 0 | 0 | 1 | -90 | 90 | 0.00042985 | 0.00010467 | -0.0004298 | -0.00010653
18 | 19 | 0.016558 | 0.0063683 | 1.671e-11 | 0 | 0 | 0 | 0 | 0 | 1 | -90 | 90 | 0.012794 | 0.003201 | -0.012794 | -0.003201
21 | 20 | 45.2186 | 17.3918 | 4.5634e-08 | 0 | 0 | 0 | 0 | 0 | 1 | -90 | 90 | -0.010682 | -0.0026681 | 0.010739 | 0.0026856
26 | 25 | 12.4686 | 4.7956 | 1.2583e-08 | 0 | 0 | 0 | 0 | 0 | 1 | -90 | 90 | 0.0004298 | 0.00010653 | -0.00042978 | -0.00010772
19 | 20 | 4.5416 | 1.7468 | 4.5833e-09 | 0 | 0 | 0 | 0 | 0 | 1 | -90 | 90 | 0.011724 | 0.0029329 | -0.011717 | -0.0029307