## bus_data
BUS_I | BUS_TYPE | Pd | Qd | Gs | Bs | area | Vm | Va | baseKV | zone | Vmax | Vmin
1 | 1 | 0.013636 | 0.0034174 | 0 | 0 | 1 | 0.98684 | -0.092449 | 0.4 | 1 | 1.1 | 0.9
3 | 1 | 0 | 0 | 0 | 0 | 1 | 0.98756 | -0.08733 | 0.4 | 1 | 1.1 | 0.9
4 | 1 | 0.0026694 | 0.00066901 | 0 | 0 | 1 | 0.98944 | -0.073999 | 0.4 | 1 | 1.1 | 0.9
64 | 1 | 0 | 0 | 0 | 0 | 1 | 0.9873 | -0.089126 | 0.4 | 1 | 1.1 | 0.9
25 | 1 | 0.0052243 | 0.0013093 | 0 | 0 | 1 | 0.98726 | -0.089452 | 0.4 | 1 | 1.1 | 0.9
6 | 1 | 0.0027318 | 0.00068464 | 0 | 0 | 1 | 0.98984 | -0.071196 | 0.4 | 1 | 1.1 | 0.9
5 | 1 | 0.0055478 | 0.0013904 | 0 | 0 | 1 | 0.99168 | -0.058205 | 0.4 | 1 | 1.1 | 0.9
21 | 1 | 0.0066052 | 0.0016554 | 0 | 0 | 1 | 0.99449 | -0.038488 | 0.4 | 1 | 1.1 | 0.9
22 | 1 | 0.0078565 | 0.001969 | 0 | 0 | 1 | 0.99483 | -0.036111 | 0.4 | 1 | 1.1 | 0.9
7 | 1 | 0.00078795 | 0.00019748 | 0 | 0 | 1 | 0.99306 | -0.04848 | 0.4 | 1 | 1.1 | 0.9
24 | 1 | 0.011787 | 0.002954 | 0 | 0 | 1 | 0.99564 | -0.030464 | 0.4 | 1 | 1.1 | 0.9
8 | 1 | 0 | 0 | 0 | 0 | 1 | 0.99777 | -0.015556 | 0.4 | 1 | 1.1 | 0.9
59 | 1 | 0.014683 | 0.0036799 | 0 | 0 | 1 | 0.99573 | -0.029848 | 0.4 | 1 | 1.1 | 0.9
50 | 3 | 0.0033196 | 0.00083198 | 0 | 0 | 1 | 1 | 0 | 0.4 | 1 | 1.1 | 0.9
46 | 1 | 0 | 0 | 0 | 0 | 1 | 0.99666 | -0.023257 | 0.4 | 1 | 1.1 | 0.9
60 | 1 | 0 | 0 | 0 | 0 | 1 | 0.99429 | -0.039994 | 0.4 | 1 | 1.1 | 0.9
51 | 1 | 0.0041923 | 0.0010507 | 0 | 0 | 1 | 0.99964 | -0.002511 | 0.4 | 1 | 1.1 | 0.9
52 | 1 | 0.0029531 | 0.00074012 | 0 | 0 | 1 | 0.99855 | -0.010068 | 0.4 | 1 | 1.1 | 0.9
9 | 1 | 0.009161 | 0.002296 | 0 | 0 | 1 | 0.98759 | -0.086975 | 0.4 | 1 | 1.1 | 0.9
10 | 1 | 0 | 0 | 0 | 0 | 1 | 0.98823 | -0.082387 | 0.4 | 1 | 1.1 | 0.9
11 | 1 | 0 | 0 | 0 | 0 | 1 | 0.98894 | -0.077385 | 0.4 | 1 | 1.1 | 0.9
40 | 1 | 0.0016309 | 0.00040873 | 0 | 0 | 1 | 0.98912 | -0.076098 | 0.4 | 1 | 1.1 | 0.9
37 | 1 | 0.0015687 | 0.00039316 | 0 | 0 | 1 | 0.98883 | -0.078124 | 0.4 | 1 | 1.1 | 0.9
58 | 1 | 0 | 0 | 0 | 0 | 1 | 0.98953 | -0.073222 | 0.4 | 1 | 1.1 | 0.9
38 | 1 | 0.001567 | 0.00039274 | 0 | 0 | 1 | 0.98879 | -0.078453 | 0.4 | 1 | 1.1 | 0.9
12 | 1 | 0.014978 | 0.0037538 | 0 | 0 | 1 | 0.98511 | -0.10441 | 0.4 | 1 | 1.1 | 0.9
13 | 1 | 0.0046272 | 0.0011597 | 0 | 0 | 1 | 0.98508 | -0.10464 | 0.4 | 1 | 1.1 | 0.9
14 | 1 | 0 | 0 | 0 | 0 | 1 | 0.98513 | -0.10425 | 0.4 | 1 | 1.1 | 0.9
15 | 1 | 0.0018352 | 0.00045995 | 0 | 0 | 1 | 0.98505 | -0.10481 | 0.4 | 1 | 1.1 | 0.9
16 | 1 | 0.0045873 | 0.0011497 | 0 | 0 | 1 | 0.98506 | -0.10477 | 0.4 | 1 | 1.1 | 0.9
17 | 1 | 0.0027811 | 0.00069702 | 0 | 0 | 1 | 0.98653 | -0.094324 | 0.4 | 1 | 1.1 | 0.9
33 | 1 | 0 | 0 | 0 | 0 | 1 | 0.9872 | -0.089586 | 0.4 | 1 | 1.1 | 0.9
30 | 1 | 0.0019608 | 0.00049143 | 0 | 0 | 1 | 0.98671 | -0.093063 | 0.4 | 1 | 1.1 | 0.9
31 | 1 | 0.0022805 | 0.00057156 | 0 | 0 | 1 | 0.98992 | -0.070427 | 0.4 | 1 | 1.1 | 0.9
18 | 1 | 0.0061777 | 0.0015483 | 0 | 0 | 1 | 0.99184 | -0.057289 | 0.4 | 1 | 1.1 | 0.9
19 | 1 | 0.0020555 | 0.00051517 | 0 | 0 | 1 | 0.99224 | -0.054437 | 0.4 | 1 | 1.1 | 0.9
20 | 1 | 0.0026964 | 0.00067578 | 0 | 0 | 1 | 0.99224 | -0.054436 | 0.4 | 1 | 1.1 | 0.9
56 | 1 | 0.003783 | 0.00094812 | 0 | 0 | 1 | 0.99291 | -0.04968 | 0.4 | 1 | 1.1 | 0.9
54 | 1 | 0.0038635 | 0.00096828 | 0 | 0 | 1 | 0.99797 | -0.014155 | 0.4 | 1 | 1.1 | 0.9
26 | 1 | 0.0023255 | 0.00058283 | 0 | 0 | 1 | 0.98477 | -0.10677 | 0.4 | 1 | 1.1 | 0.9
27 | 1 | 0.0052633 | 0.0013191 | 0 | 0 | 1 | 0.98417 | -0.11107 | 0.4 | 1 | 1.1 | 0.9
28 | 1 | 0.0023904 | 0.00059909 | 0 | 0 | 1 | 0.9857 | -0.10023 | 0.4 | 1 | 1.1 | 0.9
29 | 1 | 0 | 0 | 0 | 0 | 1 | 0.98388 | -0.11313 | 0.4 | 1 | 1.1 | 0.9
41 | 1 | 0 | 0 | 0 | 0 | 1 | 0.98287 | -0.12027 | 0.4 | 1 | 1.1 | 0.9
67 | 1 | 0 | 0 | 0 | 0 | 1 | 0.98182 | -0.12779 | 0.4 | 1 | 1.1 | 0.9
68 | 1 | 0.0032482 | 0.00081408 | 0 | 0 | 1 | 0.98287 | -0.1203 | 0.4 | 1 | 1.1 | 0.9
32 | 1 | 0 | 0 | 0 | 0 | 1 | 0.99135 | -0.060324 | 0.4 | 1 | 1.1 | 0.9
34 | 1 | 0.0047864 | 0.0011996 | 0 | 0 | 1 | 0.99049 | -0.066403 | 0.4 | 1 | 1.1 | 0.9
35 | 1 | 0.0039727 | 0.00099566 | 0 | 0 | 1 | 0.9935 | -0.045232 | 0.4 | 1 | 1.1 | 0.9
36 | 1 | 0.0021534 | 0.00053969 | 0 | 0 | 1 | 0.9906 | -0.065653 | 0.4 | 1 | 1.1 | 0.9
44 | 1 | 0.0020839 | 0.00052228 | 0 | 0 | 1 | 0.99039 | -0.067165 | 0.4 | 1 | 1.1 | 0.9
55 | 1 | 0.0034664 | 0.00086875 | 0 | 0 | 1 | 0.99362 | -0.044448 | 0.4 | 1 | 1.1 | 0.9
57 | 1 | 0.0029907 | 0.00074954 | 0 | 0 | 1 | 0.98978 | -0.071429 | 0.4 | 1 | 1.1 | 0.9
45 | 1 | 0.0017157 | 0.00042998 | 0 | 0 | 1 | 0.9901 | -0.069186 | 0.4 | 1 | 1.1 | 0.9
49 | 1 | 0 | 0 | 0 | 0 | 1 | 0.99442 | -0.038827 | 0.4 | 1 | 1.1 | 0.9
39 | 1 | 0.0015072 | 0.00037774 | 0 | 0 | 1 | 0.98873 | -0.078842 | 0.4 | 1 | 1.1 | 0.9
43 | 1 | 0.0015056 | 0.00037733 | 0 | 0 | 1 | 0.98872 | -0.078926 | 0.4 | 1 | 1.1 | 0.9
63 | 1 | 0.0028148 | 0.00070547 | 0 | 0 | 1 | 0.98938 | -0.074256 | 0.4 | 1 | 1.1 | 0.9
66 | 1 | 0.012582 | 0.0031533 | 0 | 0 | 1 | 0.98103 | -0.13339 | 0.4 | 1 | 1.1 | 0.9
61 | 1 | 0.0045608 | 0.001143 | 0 | 0 | 1 | 0.98992 | -0.07045 | 0.4 | 1 | 1.1 | 0.9
62 | 1 | 0.0027544 | 0.00069032 | 0 | 0 | 1 | 0.98993 | -0.070361 | 0.4 | 1 | 1.1 | 0.9
47 | 1 | 0.0032891 | 0.00082433 | 0 | 0 | 1 | 0.99419 | -0.040477 | 0.4 | 1 | 1.1 | 0.9
48 | 1 | 0.0048318 | 0.001211 | 0 | 0 | 1 | 0.99422 | -0.040219 | 0.4 | 1 | 1.1 | 0.9
53 | 1 | 0.0042962 | 0.0010767 | 0 | 0 | 1 | 0.99797 | -0.014107 | 0.4 | 1 | 1.1 | 0.9
65 | 1 | 0.0023747 | 0.00059516 | 0 | 0 | 1 | 0.98931 | -0.07475 | 0.4 | 1 | 1.1 | 0.9

## generator_data
GEN_BUS | PG | QG | QMAX | QMIN | VG | MBASE | GEN_STATUS | PMAX | PMIN
50 | 0.22458 | 0.056549 | 10 | -10 | 1 | 100 | 1 | 10 | 0

## branch_data
F_BUS | T_BUS | BR_R | BR_X | BR_B | RATE_A | RATE_B | RATE_C | TAP | SHIFT | BR_STATUS | ANGMIN | ANGMAX | P_in | Q_in | P_out | Q_out
1 | 3 | 4.7654 | 1.8329 | 4.8092e-09 | 0 | 0 | 0 | 0 | 0 | 1 | -90 | 90 | -0.013636 | -0.0034174 | 0.013645 | 0.0034207
3 | 4 | 8.9915 | 3.4583 | 9.074e-09 | 0 | 0 | 0 | 0 | 0 | 1 | -90 | 90 | -0.018871 | -0.0047301 | 0.018906 | 0.0047426
3 | 64 | 4.3645 | 1.6787 | 4.4045e-09 | 0 | 0 | 0 | 0 | 0 | 1 | -90 | 90 | 0.0052258 | 0.0013094 | -0.0052245 | -0.0013093
4 | 6 | 1.6594 | 0.63823 | 1.6746e-09 | 0 | 0 | 0 | 0 | 0 | 1 | -90 | 90 | -0.021575 | -0.0054116 | 0.021584 | 0.0054147
64 | 25 | 0.7921 | 0.30465 | 7.9937e-10 | 0 | 0 | 0 | 0 | 0 | 1 | -90 | 90 | 0.0052245 | 0.0013093 | -0.0052243 | -0.0013093
6 | 5 | 6.8415 | 2.6313 | 6.9043e-09 | 0 | 0 | 0 | 0 | 0 | 1 | -90 | 90 | -0.024316 | -0.0060993 | 0.024359 | 0.0061155
5 | 7 | 4.182 | 1.6085 | 4.2204e-09 | 0 | 0 | 0 | 0 | 0 | 1 | -90 | 90 | -0.029907 | -0.007506 | 0.029948 | 0.0075211
21 | 22 | 4.6371 | 1.7835 | 4.6797e-09 | 0 | 0 | 0 | 0 | 0 | 1 | -90 | 90 | -0.0066052 | -0.0016554 | 0.0066074 | 0.0016558
22 | 24 | 5.0359 | 1.9369 | 5.0821e-09 | 0 | 0 | 0 | 0 | 0 | 1 | -90 | 90 | -0.014464 | -0.0036248 | 0.014475 | 0.0036287
7 | 24 | 7.5771 | 2.9143 | 7.6466e-09 | 0 | 0 | 0 | 0 | 0 | 1 | -90 | 90 | -0.030736 | -0.0077186 | 0.030813 | 0.0077475
24 | 46 | 1.6375 | 0.62982 | 1.6526e-09 | 0 | 0 | 0 | 0 | 0 | 1 | -90 | 90 | -0.057075 | -0.01433 | 0.057132 | 0.014352
8 | 59 | 6.287 | 2.4181 | 6.3447e-09 | 0 | 0 | 0 | 0 | 0 | 1 | -90 | 90 | 0.029504 | 0.0074055 | -0.029446 | -0.0073836
8 | 50 | 6.8709 | 2.6426 | 6.9339e-09 | 0 | 0 | 0 | 0 | 0 | 1 | -90 | 90 | -0.029504 | -0.0074055 | 0.029568 | 0.0074294
59 | 60 | 8.8821 | 3.4162 | 8.9636e-09 | 0 | 0 | 0 | 0 | 0 | 1 | -90 | 90 | 0.014763 | 0.0037037 | -0.014742 | -0.0036967
50 | 51 | 0.25916 | 0.099677 | 5.2307e-10 | 0 | 0 | 0 | 0 | 0 | 1 | -90 | 90 | 0.12755 | 0.032152 | -0.1275 | -0.032135
50 | 52 | 2.0556 | 0.79062 | 2.0745e-09 | 0 | 0 | 0 | 0 | 0 | 1 | -90 | 90 | 0.064146 | 0.016136 | -0.064056 | -0.016101
46 | 54 | 2.0733 | 0.79741 | 2.0923e-09 | 0 | 0 | 0 | 0 | 0 | 1 | -90 | 90 | -0.057132 | -0.014352 | 0.057204 | 0.01438
60 | 56 | 8.4594 | 3.2536 | 8.537e-09 | 0 | 0 | 0 | 0 | 0 | 1 | -90 | 90 | 0.014742 | 0.0036967 | -0.014722 | -0.0036899
51 | 53 | 1.2355 | 0.47518 | 2.4936e-09 | 0 | 0 | 0 | 0 | 0 | 1 | -90 | 90 | 0.12331 | 0.031084 | -0.12311 | -0.031007
52 | 54 | 0.87329 | 0.33588 | 8.8131e-10 | 0 | 0 | 0 | 0 | 0 | 1 | -90 | 90 | 0.061103 | 0.015361 | -0.061068 | -0.015348
9 | 10 | 6.3654 | 2.4482 | 6.4238e-09 | 0 | 0 | 0 | 0 | 0 | 1 | -90 | 90 | -0.009161 | -0.002296 | 0.0091668 | 0.0022976
10 | 11 | 6.945 | 2.6711 | 7.0087e-09 | 0 | 0 | 0 | 0 | 0 | 1 | -90 | 90 | -0.0091668 | -0.0022976 | 0.0091732 | 0.0022993
11 | 40 | 1.0702 | 0.41161 | 1.08e-09 | 0 | 0 | 0 | 0 | 0 | 1 | -90 | 90 | -0.015323 | -0.0038402 | 0.015325 | 0.0038412
11 | 37 | 1.5294 | 0.58823 | 1.5434e-09 | 0 | 0 | 0 | 0 | 0 | 1 | -90 | 90 | 0.0061495 | 0.0015409 | -0.0061489 | -0.0015408
40 | 58 | 2.1628 | 0.83184 | 2.1826e-09 | 0 | 0 | 0 | 0 | 0 | 1 | -90 | 90 | -0.016956 | -0.0042499 | 0.016963 | 0.0042523
37 | 38 | 0.91417 | 0.35161 | 9.2256e-10 | 0 | 0 | 0 | 0 | 0 | 1 | -90 | 90 | 0.0045802 | 0.0011476 | -0.00458 | -0.0011476
58 | 63 | 2.5407 | 0.97718 | 2.564e-09 | 0 | 0 | 0 | 0 | 0 | 1 | -90 | 90 | 0.0051904 | 0.0013005 | -0.0051897 | -0.0013004
58 | 57 | 1.0325 | 0.39711 | 1.042e-09 | 0 | 0 | 0 | 0 | 0 | 1 | -90 | 90 | -0.022153 | -0.0055527 | 0.022159 | 0.0055548
38 | 39 | 1.6427 | 0.63182 | 1.6578e-09 | 0 | 0 | 0 | 0 | 0 | 1 | -90 | 90 | 0.0030129 | 0.00075491 | -0.0030128 | -0.000755
12 | 13 | 0.45388 | 0.17457 | 4.5804e-10 | 0 | 0 | 0 | 0 | 0 | 1 | -90 | 90 | 0.0064627 | 0.0016196 | -0.0064625 | -0.0016196
12 | 14 | 0.0962 | 0.037 | 9.7083e-11 | 0 | 0 | 0 | 0 | 0 | 1 | -90 | 90 | -0.02144 | -0.0053734 | 0.021441 | 0.0053735
13 | 15 | 1.1627 | 0.44721 | 1.1734e-09 | 0 | 0 | 0 | 0 | 0 | 1 | -90 | 90 | 0.0018353 | 0.00045986 | -0.0018352 | -0.00045995
14 | 16 | 1.4431 | 0.55505 | 1.4564e-09 | 0 | 0 | 0 | 0 | 0 | 1 | -90 | 90 | 0.0045877 | 0.0011497 | -0.0045873 | -0.0011497
14 | 17 | 4.8263 | 1.8563 | 4.8706e-09 | 0 | 0 | 0 | 0 | 0 | 1 | -90 | 90 | -0.026029 | -0.0065232 | 0.026064 | 0.0065365
17 | 33 | 2.0858 | 0.80221 | 2.1049e-09 | 0 | 0 | 0 | 0 | 0 | 1 | -90 | 90 | -0.028845 | -0.0072335 | 0.028864 | 0.0072406
33 | 30 | 1.5869 | 0.61036 | 1.6015e-09 | 0 | 0 | 0 | 0 | 0 | 1 | -90 | 90 | 0.027886 | 0.0070014 | -0.027873 | -0.0069964
33 | 31 | 4.3081 | 1.657 | 4.3476e-09 | 0 | 0 | 0 | 0 | 0 | 1 | -90 | 90 | -0.056751 | -0.014242 | 0.056902 | 0.0143
30 | 28 | 3.5175 | 1.3529 | 3.5498e-09 | 0 | 0 | 0 | 0 | 0 | 1 | -90 | 90 | 0.025912 | 0.006505 | -0.025886 | -0.0064954
31 | 32 | 2.1928 | 0.84338 | 2.2129e-09 | 0 | 0 | 0 | 0 | 0 | 1 | -90 | 90 | -0.059182 | -0.014871 | 0.059266 | 0.014903
18 | 19 | 5.9156 | 2.2752 | 5.9699e-09 | 0 | 0 | 0 | 0 | 0 | 1 | -90 | 90 | -0.0061776 | -0.0015483 | 0.0061801 | 0.0015486
19 | 20 | 0.00088073 | 0.00033874 | 8.8882e-13 | 0 | 0 | 0 | 0 | 0 | 1 | -90 | 90 | -0.0082356 | -0.0020638 | 0.0082356 | 0.0020638
20 | 56 | 5.5818 | 2.1469 | 5.633e-09 | 0 | 0 | 0 | 0 | 0 | 1 | -90 | 90 | -0.010932 | -0.0027396 | 0.010939 | 0.0027418
26 | 27 | 2.5681 | 0.98772 | 2.5916e-09 | 0 | 0 | 0 | 0 | 0 | 1 | -90 | 90 | 0.021149 | 0.0053056 | -0.021136 | -0.005301
26 | 28 | 3.5285 | 1.3571 | 3.5608e-09 | 0 | 0 | 0 | 0 | 0 | 1 | -90 | 90 | -0.023474 | -0.0058885 | 0.023496 | 0.0058963
27 | 29 | 1.6384 | 0.63015 | 1.6534e-09 | 0 | 0 | 0 | 0 | 0 | 1 | -90 | 90 | 0.015873 | 0.0039819 | -0.015868 | -0.0039803
29 | 41 | 5.6784 | 2.184 | 5.7305e-09 | 0 | 0 | 0 | 0 | 0 | 1 | -90 | 90 | 0.015868 | 0.0039804 | -0.015853 | -0.0039749
41 | 67 | 7.5157 | 2.8906 | 7.5847e-09 | 0 | 0 | 0 | 0 | 0 | 1 | -90 | 90 | 0.012604 | 0.0031608 | -0.012591 | -0.0031565
41 | 68 | 0.1107 | 0.042575 | 1.1171e-10 | 0 | 0 | 0 | 0 | 0 | 1 | -90 | 90 | 0.0032482 | 0.00081408 | -0.0032482 | -0.00081408
67 | 66 | 5.583 | 2.1473 | 5.6342e-09 | 0 | 0 | 0 | 0 | 0 | 1 | -90 | 90 | 0.012591 | 0.0031565 | -0.012582 | -0.0031533
32 | 34 | 4.8877 | 1.8799 | 4.9325e-09 | 0 | 0 | 0 | 0 | 0 | 1 | -90 | 90 | 0.015919 | 0.0039912 | -0.015906 | -0.0039865
32 | 35 | 1.8963 | 0.72936 | 1.9138e-09 | 0 | 0 | 0 | 0 | 0 | 1 | -90 | 90 | -0.10253 | -0.025753 | 0.10274 | 0.025836
32 | 36 | 2.4971 | 0.96041 | 2.52e-09 | 0 | 0 | 0 | 0 | 0 | 1 | -90 | 90 | 0.027343 | 0.006859 | -0.027323 | -0.0068514
34 | 44 | 0.87502 | 0.33655 | 8.8305e-10 | 0 | 0 | 0 | 0 | 0 | 1 | -90 | 90 | 0.01112 | 0.0027869 | -0.011119 | -0.0027866
35 | 55 | 0.095069 | 0.036565 | 1.9188e-10 | 0 | 0 | 0 | 0 | 0 | 1 | -90 | 90 | -0.10672 | -0.026832 | 0.10673 | 0.026836
36 | 57 | 2.9341 | 1.1285 | 2.961e-09 | 0 | 0 | 0 | 0 | 0 | 1 | -90 | 90 | 0.02517 | 0.0063117 | -0.02515 | -0.0063043
44 | 45 | 2.8585 | 1.0994 | 2.8847e-09 | 0 | 0 | 0 | 0 | 0 | 1 | -90 | 90 | 0.0090346 | 0.0022643 | -0.0090321 | -0.0022636
55 | 49 | 0.66039 | 0.254 | 1.3329e-09 | 0 | 0 | 0 | 0 | 0 | 1 | -90 | 90 | -0.1102 | -0.027705 | 0.11028 | 0.027738
45 | 62 | 2.0503 | 0.78859 | 2.0691e-09 | 0 | 0 | 0 | 0 | 0 | 1 | -90 | 90 | 0.0073164 | 0.0018336 | -0.0073152 | -0.0018334
49 | 53 | 2.7156 | 1.0445 | 5.481e-09 | 0 | 0 | 0 | 0 | 0 | 1 | -90 | 90 | -0.1184 | -0.029774 | 0.11881 | 0.02993
49 | 48 | 2.2075 | 0.84902 | 2.2277e-09 | 0 | 0 | 0 | 0 | 0 | 1 | -90 | 90 | 0.0081226 | 0.0020356 | -0.008121 | -0.0020352
39 | 43 | 0.71272 | 0.27412 | 7.1927e-10 | 0 | 0 | 0 | 0 | 0 | 1 | -90 | 90 | 0.0015056 | 0.00037726 | -0.0015056 | -0.00037733
63 | 65 | 2.6472 | 1.0182 | 2.6715e-09 | 0 | 0 | 0 | 0 | 0 | 1 | -90 | 90 | 0.0023749 | 0.00059496 | -0.0023747 | -0.00059516
61 | 62 | 0.24866 | 0.095637 | 2.5094e-10 | 0 | 0 | 0 | 0 | 0 | 1 | -90 | 90 | -0.0045608 | -0.001143 | 0.0045608 | 0.001143
47 | 48 | 1.0085 | 0.38789 | 1.0178e-09 | 0 | 0 | 0 | 0 | 0 | 1 | -90 | 90 | -0.0032891 | -0.00082433 | 0.0032892 | 0.00082427