## bus_data
BUS_I | BUS_TYPE | Pd | Qd | Gs | Bs | area | Vm | Va | baseKV | zone | Vmax | Vmin
130 | 1 | 0.00010728 | 2.6886e-05 | 0 | 0 | 1 | 0.99395 | -0.043954 | 0.4 | 1 | 1.1 | 0.9
131 | 1 | 9.3757e-05 | 2.3498e-05 | 0 | 0 | 1 | 0.99396 | -0.043936 | 0.4 | 1 | 1.1 | 0.9
119 | 1 | 6.4679e-05 | 1.621e-05 | 0 | 0 | 1 | 0.99404 | -0.043276 | 0.4 | 1 | 1.1 | 0.9
92 | 1 | 0.0003537 | 8.8645e-05 | 0 | 0 | 1 | 0.99729 | -0.019449 | 0.4 | 1 | 1.1 | 0.9
93 | 1 | 0.00025935 | 6.4999e-05 | 0 | 0 | 1 | 0.99738 | -0.018788 | 0.4 | 1 | 1.1 | 0.9
94 | 1 | 0.00031072 | 7.7874e-05 | 0 | 0 | 1 | 0.99727 | -0.019588 | 0.4 | 1 | 1.1 | 0.9
95 | 1 | 0.00031409 | 7.8717e-05 | 0 | 0 | 1 | 0.99733 | -0.019176 | 0.4 | 1 | 1.1 | 0.9
114 | 1 | 0.00033741 | 8.4563e-05 | 0 | 0 | 1 | 0.99884 | -0.0082851 | 0.4 | 1 | 1.1 | 0.9
102 | 1 | 0 | 0 | 0 | 0 | 1 | 0.99583 | -0.029987 | 0.4 | 1 | 1.1 | 0.9
96 | 1 | 0.0020395 | 0.00051115 | 0 | 0 | 1 | 0.99379 | -0.043705 | 0.4 | 1 | 1.1 | 0.9
97 | 1 | 0 | 0 | 0 | 0 | 1 | 0.99403 | -0.041956 | 0.4 | 1 | 1.1 | 0.9
99 | 1 | 0.0020144 | 0.00050485 | 0 | 0 | 1 | 0.99315 | -0.048247 | 0.4 | 1 | 1.1 | 0.9
98 | 1 | 0.0054984 | 0.001378 | 0 | 0 | 1 | 0.99442 | -0.039216 | 0.4 | 1 | 1.1 | 0.9
122 | 1 | 0.00027604 | 6.9183e-05 | 0 | 0 | 1 | 0.99573 | -0.029976 | 0.4 | 1 | 1.1 | 0.9
100 | 1 | 0.00036337 | 9.107e-05 | 0 | 0 | 1 | 0.99497 | -0.036236 | 0.4 | 1 | 1.1 | 0.9
101 | 1 | 0.00053221 | 0.00013338 | 0 | 0 | 1 | 0.99492 | -0.036598 | 0.4 | 1 | 1.1 | 0.9
103 | 1 | 0 | 0 | 0 | 0 | 1 | 0.99488 | -0.036848 | 0.4 | 1 | 1.1 | 0.9
104 | 1 | 0.00067045 | 0.00016803 | 0 | 0 | 1 | 0.99573 | -0.030689 | 0.4 | 1 | 1.1 | 0.9
105 | 1 | 0 | 0 | 0 | 0 | 1 | 0.99581 | -0.030137 | 0.4 | 1 | 1.1 | 0.9
106 | 1 | 0.00081757 | 0.0002049 | 0 | 0 | 1 | 0.9948 | -0.037425 | 0.4 | 1 | 1.1 | 0.9
124 | 1 | 0.0011316 | 0.00028361 | 0 | 0 | 1 | 0.99571 | -0.030796 | 0.4 | 1 | 1.1 | 0.9
107 | 1 | 0.00048662 | 0.00012196 | 0 | 0 | 1 | 0.99479 | -0.037523 | 0.4 | 1 | 1.1 | 0.9
108 | 1 | 0.00037532 | 9.4063e-05 | 0 | 0 | 1 | 0.99461 | -0.038856 | 0.4 | 1 | 1.1 | 0.9
109 | 1 | 0.00024235 | 6.0739e-05 | 0 | 0 | 1 | 0.99457 | -0.039154 | 0.4 | 1 | 1.1 | 0.9
127 | 1 | 0.00034464 | 8.6376e-05 | 0 | 0 | 1 | 0.99456 | -0.039208 | 0.4 | 1 | 1.1 | 0.9
110 | 1 | 0.00055414 | 0.00013888 | 0 | 0 | 1 | 0.99428 | -0.041353 | 0.4 | 1 | 1.1 | 0.9
125 | 1 | 0.00032937 | 8.2549e-05 | 0 | 0 | 1 | 0.9942 | -0.041917 | 0.4 | 1 | 1.1 | 0.9
120 | 1 | 0.00010974 | 2.7504e-05 | 0 | 0 | 1 | 0.99405 | -0.043221 | 0.4 | 1 | 1.1 | 0.9
111 | 1 | 0.00020125 | 5.0438e-05 | 0 | 0 | 1 | 0.99951 | -0.0035002 | 0.4 | 1 | 1.1 | 0.9
112 | 1 | 0.00050886 | 0.00012753 | 0 | 0 | 1 | 0.99908 | -0.0065792 | 0.4 | 1 | 1.1 | 0.9
113 | 1 | 0.0015717 | 0.00039391 | 0 | 0 | 1 | 0.99989 | -0.00081075 | 0.4 | 1 | 1.1 | 0.9
115 | 3 | 0.00050615 | 0.00012685 | 0 | 0 | 1 | 1 | 0 | 0.4 | 1 | 1.1 | 0.9
116 | 1 | 0.00072732 | 0.00018228 | 0 | 0 | 1 | 0.99942 | -0.0040433 | 0.4 | 1 | 1.1 | 0.9
117 | 1 | 0 | 0 | 0 | 0 | 1 | 0.9985 | -0.010524 | 0.4 | 1 | 1.1 | 0.9
118 | 1 | 0.00059031 | 0.00014795 | 0 | 0 | 1 | 0.99728 | -0.019049 | 0.4 | 1 | 1.1 | 0.9
123 | 1 | 0.0054221 | 0.0013589 | 0 | 0 | 1 | 0.99619 | -0.026736 | 0.4 | 1 | 1.1 | 0.9

## generator_data
GEN_BUS | PG | QG | QMAX | QMIN | VG | MBASE | GEN_STATUS | PMAX | PMIN
115 | 0.027268 | 0.0068131 | 10 | -10 | 1 | 100 | 1 | 10 | 0

## branch_data
F_BUS | T_BUS | BR_R | BR_X | BR_B | RATE_A | RATE_B | RATE_C | TAP | SHIFT | BR_STATUS | ANGMIN | ANGMAX | P_in | Q_in | P_out | Q_out
130 | 131 | 2.1857 | 0.84064 | 2.2057e-09 | 0 | 0 | 0 | 0 | 0 | 1 | -90 | 90 | -0.00010728 | -2.6886e-05 | 0.00010728 | 2.6668e-05
131 | 119 | 39.1003 | 15.0386 | 3.9459e-08 | 0 | 0 | 0 | 0 | 0 | 1 | -90 | 90 | -0.00020103 | -5.0166e-05 | 0.00020105 | 4.6273e-05
119 | 120 | 2.3775 | 0.91441 | 2.3993e-09 | 0 | 0 | 0 | 0 | 0 | 1 | -90 | 90 | -0.00026573 | -6.2484e-05 | 0.00026573 | 6.2247e-05
92 | 93 | 12.7117 | 4.8891 | 1.2828e-08 | 0 | 0 | 0 | 0 | 0 | 1 | -90 | 90 | -0.00066442 | -0.00016594 | 0.00066448 | 0.00016469
92 | 94 | 5.7751 | 2.2212 | 5.8281e-09 | 0 | 0 | 0 | 0 | 0 | 1 | -90 | 90 | 0.00031073 | 7.7296e-05 | -0.00031072 | -7.7874e-05
93 | 95 | 0.74999 | 0.28846 | 7.5687e-10 | 0 | 0 | 0 | 0 | 0 | 1 | -90 | 90 | 0.0065521 | 0.0016209 | -0.0065518 | -0.0016209
93 | 114 | 17.8047 | 6.848 | 1.7968e-08 | 0 | 0 | 0 | 0 | 0 | 1 | -90 | 90 | -0.0074759 | -0.0018506 | 0.0074865 | 0.0018529
95 | 102 | 21.896 | 8.4215 | 2.2097e-08 | 0 | 0 | 0 | 0 | 0 | 1 | -90 | 90 | 0.0062377 | 0.0015421 | -0.0062286 | -0.0015408
114 | 112 | 2.772 | 1.0661 | 2.7974e-09 | 0 | 0 | 0 | 0 | 0 | 1 | -90 | 90 | -0.007824 | -0.0019375 | 0.0078258 | 0.0019379
102 | 104 | 13.4109 | 5.158 | 1.3534e-08 | 0 | 0 | 0 | 0 | 0 | 1 | -90 | 90 | 0.00067051 | 0.00016671 | -0.00067045 | -0.00016803
102 | 105 | 1.7016 | 0.65445 | 1.7172e-09 | 0 | 0 | 0 | 0 | 0 | 1 | -90 | 90 | 0.0011317 | 0.00028274 | -0.0011317 | -0.0002829
102 | 100 | 17.7087 | 6.811 | 1.7871e-08 | 0 | 0 | 0 | 0 | 0 | 1 | -90 | 90 | 0.0044263 | 0.0010914 | -0.0044226 | -0.0010917
96 | 97 | 5.5197 | 2.123 | 5.5704e-09 | 0 | 0 | 0 | 0 | 0 | 1 | -90 | 90 | -0.0040552 | -0.0010136 | 0.0040561 | 0.0010134
96 | 99 | 28.8316 | 11.0891 | 2.9096e-08 | 0 | 0 | 0 | 0 | 0 | 1 | -90 | 90 | 0.0020156 | 0.00050246 | -0.0020144 | -0.00050485
97 | 98 | 8.6435 | 3.3244 | 8.7228e-09 | 0 | 0 | 0 | 0 | 0 | 1 | -90 | 90 | -0.0040561 | -0.0010134 | 0.0040577 | 0.0010132
98 | 122 | 12.4283 | 4.7801 | 1.2542e-08 | 0 | 0 | 0 | 0 | 0 | 1 | -90 | 90 | -0.009556 | -0.0023912 | 0.0095682 | 0.0023946
122 | 123 | 4.2407 | 1.6311 | 4.2796e-09 | 0 | 0 | 0 | 0 | 0 | 1 | -90 | 90 | -0.0098443 | -0.0024638 | 0.0098487 | 0.0024651
100 | 101 | 1.1158 | 0.42914 | 1.126e-09 | 0 | 0 | 0 | 0 | 0 | 1 | -90 | 90 | 0.0040592 | 0.0010007 | -0.004059 | -0.0010007
101 | 103 | 0.88281 | 0.33954 | 8.9091e-10 | 0 | 0 | 0 | 0 | 0 | 1 | -90 | 90 | 0.0035268 | 0.00086731 | -0.0035267 | -0.00086736
103 | 106 | 2.0416 | 0.78524 | 2.0604e-09 | 0 | 0 | 0 | 0 | 0 | 1 | -90 | 90 | 0.0035267 | 0.00086736 | -0.0035265 | -0.00086746
105 | 124 | 7.5021 | 2.8854 | 7.5709e-09 | 0 | 0 | 0 | 0 | 0 | 1 | -90 | 90 | 0.0011317 | 0.0002829 | -0.0011316 | -0.00028361
106 | 107 | 0.44562 | 0.17139 | 4.4971e-10 | 0 | 0 | 0 | 0 | 0 | 1 | -90 | 90 | 0.0027089 | 0.00066255 | -0.0027088 | -0.00066258
107 | 108 | 7.3365 | 2.8217 | 7.4039e-09 | 0 | 0 | 0 | 0 | 0 | 1 | -90 | 90 | 0.0022222 | 0.00054062 | -0.0022218 | -0.00054121
108 | 109 | 2.3873 | 0.9182 | 2.4092e-09 | 0 | 0 | 0 | 0 | 0 | 1 | -90 | 90 | 0.0015019 | 0.00036206 | -0.0015018 | -0.00036228
108 | 127 | 12.978 | 4.9915 | 1.3097e-08 | 0 | 0 | 0 | 0 | 0 | 1 | -90 | 90 | 0.00034466 | 8.5086e-05 | -0.00034464 | -8.6376e-05
109 | 110 | 20.8739 | 8.0284 | 2.1065e-08 | 0 | 0 | 0 | 0 | 0 | 1 | -90 | 90 | 0.0012595 | 0.00030154 | -0.0012591 | -0.00030348
110 | 125 | 21.5199 | 8.2769 | 2.1717e-08 | 0 | 0 | 0 | 0 | 0 | 1 | -90 | 90 | 0.0003294 | 8.0411e-05 | -0.00032937 | -8.2549e-05
110 | 120 | 56.0787 | 21.5687 | 5.6593e-08 | 0 | 0 | 0 | 0 | 0 | 1 | -90 | 90 | 0.00037556 | 8.419e-05 | -0.00037547 | -8.9751e-05
111 | 112 | 4.7053 | 1.8097 | 4.7484e-09 | 0 | 0 | 0 | 0 | 0 | 1 | -90 | 90 | 0.0083381 | 0.0020663 | -0.0083346 | -0.0020654
111 | 113 | 4.0169 | 1.545 | 4.0538e-09 | 0 | 0 | 0 | 0 | 0 | 1 | -90 | 90 | -0.0085393 | -0.0021167 | 0.0085425 | 0.0021175
113 | 115 | 1.0262 | 0.3947 | 1.0356e-09 | 0 | 0 | 0 | 0 | 0 | 1 | -90 | 90 | -0.010114 | -0.0025114 | 0.010115 | 0.0025117
115 | 116 | 3.1656 | 1.2175 | 3.1946e-09 | 0 | 0 | 0 | 0 | 0 | 1 | -90 | 90 | 0.016647 | 0.0041745 | -0.016638 | -0.0041713
116 | 117 | 5.2987 | 2.038 | 5.3473e-09 | 0 | 0 | 0 | 0 | 0 | 1 | -90 | 90 | 0.01591 | 0.003989 | -0.015896 | -0.003984
117 | 118 | 6.958 | 2.6762 | 7.0218e-09 | 0 | 0 | 0 | 0 | 0 | 1 | -90 | 90 | 0.015896 | 0.003984 | -0.015877 | -0.0039775
118 | 123 | 6.5028 | 2.5011 | 6.5624e-09 | 0 | 0 | 0 | 0 | 0 | 1 | -90 | 90 | 0.015287 | 0.0038296 | -0.015271 | -0.003824