## bus_data
BUS_I | BUS_TYPE | Pd | Qd | Gs | Bs | area | Vm | Va | baseKV | zone | Vmax | Vmin
1 | 1 | 0.011556 | 0.0028961 | 0 | 0 | 1 | 0.99368 | -0.044254 | 0.4 | 1 | 1.1 | 0.9
2 | 1 | 0.018563 | 0.0046522 | 0 | 0 | 1 | 0.99275 | -0.050843 | 0.4 | 1 | 1.1 | 0.9
3 | 1 | 0 | 0 | 0 | 0 | 1 | 0.99494 | -0.035385 | 0.4 | 1 | 1.1 | 0.9
4 | 1 | 0.011253 | 0.0028203 | 0 | 0 | 1 | 0.9925 | -0.052611 | 0.4 | 1 | 1.1 | 0.9
5 | 1 | 0.023561 | 0.0059048 | 0 | 0 | 1 | 0.99625 | -0.026239 | 0.4 | 1 | 1.1 | 0.9
6 | 1 | 0 | 0 | 0 | 0 | 1 | 0.99463 | -0.037598 | 0.4 | 1 | 1.1 | 0.9
13 | 3 | 0.0086072 | 0.0021572 | 0 | 0 | 1 | 1 | 0 | 0.4 | 1 | 1.1 | 0.9
29 | 1 | 0.010638 | 0.0026661 | 0 | 0 | 1 | 0.99461 | -0.037694 | 0.4 | 1 | 1.1 | 0.9
14 | 1 | 0 | 0 | 0 | 0 | 1 | 0.99863 | -0.009559 | 0.4 | 1 | 1.1 | 0.9
7 | 1 | 0.0051627 | 0.0012939 | 0 | 0 | 1 | 0.99111 | -0.062199 | 0.4 | 1 | 1.1 | 0.9
8 | 1 | 0.0026588 | 0.00066636 | 0 | 0 | 1 | 0.99098 | -0.063098 | 0.4 | 1 | 1.1 | 0.9
9 | 1 | 0 | 0 | 0 | 0 | 1 | 0.99177 | -0.057519 | 0.4 | 1 | 1.1 | 0.9
10 | 1 | 0.0051401 | 0.0012882 | 0 | 0 | 1 | 0.9903 | -0.067887 | 0.4 | 1 | 1.1 | 0.9
11 | 1 | 0.0026253 | 0.00065795 | 0 | 0 | 1 | 0.99458 | -0.037781 | 0.4 | 1 | 1.1 | 0.9
12 | 1 | 0 | 0 | 0 | 0 | 1 | 0.99072 | -0.064943 | 0.4 | 1 | 1.1 | 0.9
37 | 1 | 0 | 0 | 0 | 0 | 1 | 0.99016 | -0.068934 | 0.4 | 1 | 1.1 | 0.9
18 | 1 | 0.014382 | 0.0036045 | 0 | 0 | 1 | 0.99472 | -0.036842 | 0.4 | 1 | 1.1 | 0.9
23 | 1 | 0.0089988 | 0.0022553 | 0 | 0 | 1 | 0.98915 | -0.076045 | 0.4 | 1 | 1.1 | 0.9
38 | 1 | 0.0089368 | 0.0022398 | 0 | 0 | 1 | 0.98982 | -0.071301 | 0.4 | 1 | 1.1 | 0.9
17 | 1 | 0.0054622 | 0.001369 | 0 | 0 | 1 | 0.99663 | -0.023447 | 0.4 | 1 | 1.1 | 0.9
21 | 1 | 0.011462 | 0.0028727 | 0 | 0 | 1 | 0.98911 | -0.076294 | 0.4 | 1 | 1.1 | 0.9
15 | 1 | 0.0025755 | 0.00064548 | 0 | 0 | 1 | 0.99768 | -0.016176 | 0.4 | 1 | 1.1 | 0.9
16 | 1 | 0.0012862 | 0.00032236 | 0 | 0 | 1 | 0.99787 | -0.014862 | 0.4 | 1 | 1.1 | 0.9
32 | 1 | 0.0071157 | 0.0017834 | 0 | 0 | 1 | 0.99781 | -0.015275 | 0.4 | 1 | 1.1 | 0.9
33 | 1 | 0.0085684 | 0.0021474 | 0 | 0 | 1 | 0.99767 | -0.016264 | 0.4 | 1 | 1.1 | 0.9
19 | 1 | 0.015958 | 0.0039993 | 0 | 0 | 1 | 0.98768 | -0.086418 | 0.4 | 1 | 1.1 | 0.9
20 | 1 | 0.002862 | 0.00071728 | 0 | 0 | 1 | 0.98762 | -0.086861 | 0.4 | 1 | 1.1 | 0.9
22 | 1 | 0 | 0 | 0 | 0 | 1 | 0.98736 | -0.088693 | 0.4 | 1 | 1.1 | 0.9
24 | 1 | 0.015358 | 0.0038492 | 0 | 0 | 1 | 0.98725 | -0.089493 | 0.4 | 1 | 1.1 | 0.9
25 | 1 | 0.0035126 | 0.00088034 | 0 | 0 | 1 | 0.98713 | -0.090376 | 0.4 | 1 | 1.1 | 0.9
26 | 1 | 0 | 0 | 0 | 0 | 1 | 0.98698 | -0.091491 | 0.4 | 1 | 1.1 | 0.9
40 | 1 | 0.0067795 | 0.0016991 | 0 | 0 | 1 | 0.98963 | -0.072687 | 0.4 | 1 | 1.1 | 0.9
27 | 1 | 0.0013549 | 0.00033956 | 0 | 0 | 1 | 0.98692 | -0.091901 | 0.4 | 1 | 1.1 | 0.9
28 | 1 | 0.0013379 | 0.00033532 | 0 | 0 | 1 | 0.98696 | -0.091634 | 0.4 | 1 | 1.1 | 0.9
34 | 1 | 0 | 0 | 0 | 0 | 1 | 0.99741 | -0.018094 | 0.4 | 1 | 1.1 | 0.9
35 | 1 | 0.0072554 | 0.0018184 | 0 | 0 | 1 | 0.99717 | -0.019775 | 0.4 | 1 | 1.1 | 0.9
41 | 1 | 0.0023883 | 0.00059857 | 0 | 0 | 1 | 0.99704 | -0.020682 | 0.4 | 1 | 1.1 | 0.9

## generator_data
GEN_BUS | PG | QG | QMAX | QMIN | VG | MBASE | GEN_STATUS | PMAX | PMIN
13 | 0.22695 | 0.057083 | 10 | -10 | 1 | 100 | 1 | 10 | 0

## branch_data
F_BUS | T_BUS | BR_R | BR_X | BR_B | RATE_A | RATE_B | RATE_C | TAP | SHIFT | BR_STATUS | ANGMIN | ANGMAX | P_in | Q_in | P_out | Q_out
1 | 2 | 2.8391 | 1.092 | 2.8652e-09 | 0 | 0 | 0 | 0 | 0 | 1 | -90 | 90 | 0.029846 | 0.0074836 | -0.029818 | -0.0074734
1 | 3 | 2.7605 | 1.0617 | 2.7859e-09 | 0 | 0 | 0 | 0 | 0 | 1 | -90 | 90 | -0.041401 | -0.01038 | 0.041452 | 0.010399
2 | 4 | 2.0167 | 0.77566 | 2.0352e-09 | 0 | 0 | 0 | 0 | 0 | 1 | -90 | 90 | 0.011256 | 0.0028211 | -0.011253 | -0.0028203
3 | 5 | 2.2699 | 0.87305 | 2.2908e-09 | 0 | 0 | 0 | 0 | 0 | 1 | -90 | 90 | -0.052093 | -0.013066 | 0.05216 | 0.013091
3 | 6 | 2.681 | 1.0312 | 2.7056e-09 | 0 | 0 | 0 | 0 | 0 | 1 | -90 | 90 | 0.010641 | 0.0026671 | -0.010638 | -0.0026661
5 | 13 | 4.5051 | 1.7327 | 4.5465e-09 | 0 | 0 | 0 | 0 | 0 | 1 | -90 | 90 | -0.07572 | -0.018996 | 0.075997 | 0.019102
6 | 29 | 0.11659 | 0.044844 | 1.1766e-10 | 0 | 0 | 0 | 0 | 0 | 1 | -90 | 90 | 0.010638 | 0.0026661 | -0.010638 | -0.0026661
13 | 14 | 0.88031 | 0.33858 | 1.7768e-09 | 0 | 0 | 0 | 0 | 0 | 1 | -90 | 90 | 0.14235 | 0.035824 | -0.14216 | -0.035751
14 | 15 | 0.74912 | 0.28812 | 1.512e-09 | 0 | 0 | 0 | 0 | 0 | 1 | -90 | 90 | 0.11552 | 0.029071 | -0.11541 | -0.02903
14 | 16 | 2.5856 | 0.99446 | 2.6093e-09 | 0 | 0 | 0 | 0 | 0 | 1 | -90 | 90 | 0.026642 | 0.0066797 | -0.026623 | -0.0066725
7 | 8 | 0.38669 | 0.14873 | 3.9024e-10 | 0 | 0 | 0 | 0 | 0 | 1 | -90 | 90 | 0.029771 | 0.0074628 | -0.029767 | -0.0074614
7 | 9 | 1.7157 | 0.65987 | 1.7314e-09 | 0 | 0 | 0 | 0 | 0 | 1 | -90 | 90 | -0.034933 | -0.0087567 | 0.034956 | 0.0087653
8 | 10 | 2.2589 | 0.86882 | 2.2797e-09 | 0 | 0 | 0 | 0 | 0 | 1 | -90 | 90 | 0.027108 | 0.0067951 | -0.02709 | -0.0067884
9 | 11 | 2.8314 | 1.089 | 2.8574e-09 | 0 | 0 | 0 | 0 | 0 | 1 | -90 | 90 | -0.089792 | -0.022534 | 0.090039 | 0.022628
9 | 12 | 1.7388 | 0.66875 | 1.7547e-09 | 0 | 0 | 0 | 0 | 0 | 1 | -90 | 90 | 0.054836 | 0.013769 | -0.054779 | -0.013747
10 | 37 | 0.60913 | 0.23428 | 6.1472e-10 | 0 | 0 | 0 | 0 | 0 | 1 | -90 | 90 | 0.02195 | 0.0055002 | -0.021947 | -0.005499
11 | 18 | 0.13117 | 0.050451 | 1.3238e-10 | 0 | 0 | 0 | 0 | 0 | 1 | -90 | 90 | -0.092664 | -0.023286 | 0.092676 | 0.023291
12 | 23 | 2.5933 | 0.99744 | 2.6171e-09 | 0 | 0 | 0 | 0 | 0 | 1 | -90 | 90 | 0.054779 | 0.013747 | -0.054695 | -0.013715
37 | 38 | 1.3758 | 0.52916 | 1.3884e-09 | 0 | 0 | 0 | 0 | 0 | 1 | -90 | 90 | 0.021947 | 0.005499 | -0.02194 | -0.0054964
18 | 17 | 1.623 | 0.62423 | 3.2758e-09 | 0 | 0 | 0 | 0 | 0 | 1 | -90 | 90 | -0.10706 | -0.026895 | 0.10726 | 0.026972
23 | 21 | 0.069624 | 0.026779 | 7.0263e-11 | 0 | 0 | 0 | 0 | 0 | 1 | -90 | 90 | 0.045696 | 0.011459 | -0.045695 | -0.011459
38 | 40 | 1.3582 | 0.52239 | 1.3707e-09 | 0 | 0 | 0 | 0 | 0 | 1 | -90 | 90 | 0.013003 | 0.0032566 | -0.013001 | -0.0032558
17 | 15 | 0.84049 | 0.32326 | 1.6964e-09 | 0 | 0 | 0 | 0 | 0 | 1 | -90 | 90 | -0.11272 | -0.028341 | 0.11283 | 0.028385
21 | 19 | 3.7689 | 1.4496 | 3.8035e-09 | 0 | 0 | 0 | 0 | 0 | 1 | -90 | 90 | 0.034232 | 0.0085862 | -0.034184 | -0.0085681
16 | 32 | 0.21117 | 0.08122 | 2.1311e-10 | 0 | 0 | 0 | 0 | 0 | 1 | -90 | 90 | 0.025337 | 0.0063501 | -0.025335 | -0.0063496
32 | 33 | 0.70394 | 0.27075 | 7.104e-10 | 0 | 0 | 0 | 0 | 0 | 1 | -90 | 90 | 0.01822 | 0.0045662 | -0.018217 | -0.0045653
33 | 34 | 2.4586 | 0.94563 | 2.4812e-09 | 0 | 0 | 0 | 0 | 0 | 1 | -90 | 90 | 0.0096487 | 0.0024179 | -0.0096462 | -0.0024172
19 | 20 | 0.30844 | 0.11863 | 3.1127e-10 | 0 | 0 | 0 | 0 | 0 | 1 | -90 | 90 | 0.018227 | 0.0045688 | -0.018226 | -0.0045684
20 | 22 | 1.5154 | 0.58284 | 1.5293e-09 | 0 | 0 | 0 | 0 | 0 | 1 | -90 | 90 | 0.015364 | 0.0038511 | -0.01536 | -0.0038497
22 | 24 | 0.66103 | 0.25424 | 6.671e-10 | 0 | 0 | 0 | 0 | 0 | 1 | -90 | 90 | 0.01536 | 0.0038497 | -0.015358 | -0.0038492
25 | 26 | 5.2427 | 2.0164 | 5.2908e-09 | 0 | 0 | 0 | 0 | 0 | 1 | -90 | 90 | 0.0026933 | 0.00067405 | -0.0026929 | -0.00067441
25 | 40 | 36.1515 | 13.9044 | 3.6483e-08 | 0 | 0 | 0 | 0 | 0 | 1 | -90 | 90 | -0.0062059 | -0.0015544 | 0.0062211 | 0.0015567
26 | 27 | 3.8371 | 1.4758 | 3.8723e-09 | 0 | 0 | 0 | 0 | 0 | 1 | -90 | 90 | 0.0013549 | 0.00033922 | -0.0013549 | -0.00033956
26 | 28 | 1.3616 | 0.52369 | 1.3741e-09 | 0 | 0 | 0 | 0 | 0 | 1 | -90 | 90 | 0.001338 | 0.00033519 | -0.0013379 | -0.00033532
34 | 35 | 2.2564 | 0.86785 | 2.2771e-09 | 0 | 0 | 0 | 0 | 0 | 1 | -90 | 90 | 0.0096462 | 0.0024172 | -0.009644 | -0.0024166
35 | 41 | 4.9154 | 1.8905 | 4.9605e-09 | 0 | 0 | 0 | 0 | 0 | 1 | -90 | 90 | 0.0023886 | 0.00059819 | -0.0023883 | -0.00059857