## bus_data
BUS_I | BUS_TYPE | Pd | Qd | Gs | Bs | area | Vm | Va | baseKV | zone | Vmax | Vmin
1 | 1 | 0.015195 | 0.0038082 | 0 | 0 | 1 | 0.97858 | -0.14959 | 0.4 | 1 | 1.1 | 0.9
2 | 1 | 0.0037634 | 0.00094319 | 0 | 0 | 1 | 0.97771 | -0.15577 | 0.4 | 1 | 1.1 | 0.9
3 | 1 | 0.015028 | 0.0037663 | 0 | 0 | 1 | 0.98069 | -0.13461 | 0.4 | 1 | 1.1 | 0.9
4 | 1 | 0.0055942 | 0.001402 | 0 | 0 | 1 | 0.97659 | -0.16379 | 0.4 | 1 | 1.1 | 0.9
5 | 1 | 0 | 0 | 0 | 0 | 1 | 0.98266 | -0.12063 | 0.4 | 1 | 1.1 | 0.9
26 | 1 | 0.0087122 | 0.0021835 | 0 | 0 | 1 | 0.97637 | -0.16534 | 0.4 | 1 | 1.1 | 0.9
12 | 1 | 0.0047476 | 0.0011898 | 0 | 0 | 1 | 0.984 | -0.11119 | 0.4 | 1 | 1.1 | 0.9
24 | 1 | 0 | 0 | 0 | 0 | 1 | 0.97516 | -0.17403 | 0.4 | 1 | 1.1 | 0.9
13 | 1 | 0 | 0 | 0 | 0 | 1 | 0.98711 | -0.089259 | 0.4 | 1 | 1.1 | 0.9
6 | 1 | 0.0046999 | 0.0011779 | 0 | 0 | 1 | 0.97337 | -0.18685 | 0.4 | 1 | 1.1 | 0.9
7 | 1 | 0.0095675 | 0.0023978 | 0 | 0 | 1 | 0.97345 | -0.18629 | 0.4 | 1 | 1.1 | 0.9
9 | 1 | 0.0090446 | 0.0022668 | 0 | 0 | 1 | 0.97395 | -0.18271 | 0.4 | 1 | 1.1 | 0.9
25 | 1 | 0.0020476 | 0.00051318 | 0 | 0 | 1 | 0.97412 | -0.18146 | 0.4 | 1 | 1.1 | 0.9
10 | 1 | 0 | 0 | 0 | 0 | 1 | 0.99356 | -0.044649 | 0.4 | 1 | 1.1 | 0.9
28 | 1 | 0.0032259 | 0.00080849 | 0 | 0 | 1 | 0.99748 | -0.017383 | 0.4 | 1 | 1.1 | 0.9
34 | 1 | 0 | 0 | 0 | 0 | 1 | 0.98713 | -0.089778 | 0.4 | 1 | 1.1 | 0.9
23 | 1 | 0.0031452 | 0.00078825 | 0 | 0 | 1 | 0.97492 | -0.17572 | 0.4 | 1 | 1.1 | 0.9
27 | 3 | 0.0034581 | 0.00086669 | 0 | 0 | 1 | 1 | 0 | 0.4 | 1 | 1.1 | 0.9
32 | 1 | 0.066479 | 0.016661 | 0 | 0 | 1 | 0.98306 | -0.11862 | 0.4 | 1 | 1.1 | 0.9
31 | 1 | 0.01421 | 0.0035615 | 0 | 0 | 1 | 0.97005 | -0.21071 | 0.4 | 1 | 1.1 | 0.9
30 | 1 | 0.0020942 | 0.00052486 | 0 | 0 | 1 | 0.97058 | -0.20693 | 0.4 | 1 | 1.1 | 0.9
14 | 1 | 0.006132 | 0.0015368 | 0 | 0 | 1 | 0.98862 | -0.078707 | 0.4 | 1 | 1.1 | 0.9
16 | 1 | 0.0049732 | 0.0012464 | 0 | 0 | 1 | 0.99145 | -0.059014 | 0.4 | 1 | 1.1 | 0.9
17 | 1 | 0.0067175 | 0.0016836 | 0 | 0 | 1 | 0.99464 | -0.03689 | 0.4 | 1 | 1.1 | 0.9
18 | 1 | 0.010774 | 0.0027001 | 0 | 0 | 1 | 0.9714 | -0.20102 | 0.4 | 1 | 1.1 | 0.9
19 | 1 | 0 | 0 | 0 | 0 | 1 | 0.97189 | -0.19746 | 0.4 | 1 | 1.1 | 0.9
29 | 1 | 0.0027415 | 0.00068709 | 0 | 0 | 1 | 0.99738 | -0.018008 | 0.4 | 1 | 1.1 | 0.9
20 | 1 | 0.011954 | 0.0029959 | 0 | 0 | 1 | 0.97429 | -0.18024 | 0.4 | 1 | 1.1 | 0.9
21 | 1 | 0.0065608 | 0.0016443 | 0 | 0 | 1 | 0.97108 | -0.20333 | 0.4 | 1 | 1.1 | 0.9
22 | 1 | 0.0026807 | 0.00067185 | 0 | 0 | 1 | 0.97499 | -0.17519 | 0.4 | 1 | 1.1 | 0.9

## generator_data
GEN_BUS | PG | QG | QMAX | QMIN | VG | MBASE | GEN_STATUS | PMAX | PMIN
27 | 0.22801 | 0.057736 | 10 | -10 | 1 | 100 | 1 | 10 | 0

## branch_data
F_BUS | T_BUS | BR_R | BR_X | BR_B | RATE_A | RATE_B | RATE_C | TAP | SHIFT | BR_STATUS | ANGMIN | ANGMAX | P_in | Q_in | P_out | Q_out
1 | 2 | 0.81136 | 0.31206 | 1.6376e-09 | 0 | 0 | 0 | 0 | 0 | 1 | -90 | 90 | 0.095339 | 0.023957 | -0.095258 | -0.023926
1 | 3 | 1.7017 | 0.65452 | 3.4347e-09 | 0 | 0 | 0 | 0 | 0 | 1 | -90 | 90 | -0.11053 | -0.027765 | 0.11076 | 0.027854
2 | 4 | 1.0952 | 0.42122 | 2.2104e-09 | 0 | 0 | 0 | 0 | 0 | 1 | -90 | 90 | 0.091494 | 0.022983 | -0.091392 | -0.022944
3 | 5 | 1.4028 | 0.53953 | 2.8313e-09 | 0 | 0 | 0 | 0 | 0 | 1 | -90 | 90 | -0.12579 | -0.03162 | 0.12604 | 0.031714
4 | 26 | 0.22413 | 0.086205 | 4.5238e-10 | 0 | 0 | 0 | 0 | 0 | 1 | -90 | 90 | 0.085798 | 0.021542 | -0.08578 | -0.021535
5 | 12 | 0.95003 | 0.36539 | 1.9175e-09 | 0 | 0 | 0 | 0 | 0 | 1 | -90 | 90 | -0.12604 | -0.031714 | 0.1262 | 0.031778
26 | 24 | 1.4038 | 0.53992 | 2.8333e-09 | 0 | 0 | 0 | 0 | 0 | 1 | -90 | 90 | 0.077068 | 0.019351 | -0.076975 | -0.019316
12 | 13 | 2.1371 | 0.82197 | 4.3135e-09 | 0 | 0 | 0 | 0 | 0 | 1 | -90 | 90 | -0.13095 | -0.032967 | 0.13135 | 0.033122
24 | 22 | 0.45981 | 0.17685 | 4.6403e-10 | 0 | 0 | 0 | 0 | 0 | 1 | -90 | 90 | 0.031224 | 0.0078299 | -0.031219 | -0.007828
24 | 20 | 1.6862 | 0.64852 | 3.4033e-09 | 0 | 0 | 0 | 0 | 0 | 1 | -90 | 90 | 0.045751 | 0.011486 | -0.045712 | -0.011471
13 | 14 | 1.0329 | 0.39729 | 2.0849e-09 | 0 | 0 | 0 | 0 | 0 | 1 | -90 | 90 | -0.13135 | -0.033122 | 0.13155 | 0.033196
6 | 7 | 1.473 | 0.56654 | 1.4865e-09 | 0 | 0 | 0 | 0 | 0 | 1 | -90 | 90 | -0.0046998 | -0.0011779 | 0.0047001 | 0.0011779
7 | 9 | 3.1039 | 1.1938 | 3.1324e-09 | 0 | 0 | 0 | 0 | 0 | 1 | -90 | 90 | -0.014267 | -0.0035757 | 0.014274 | 0.0035782
9 | 25 | 0.66251 | 0.25481 | 6.6859e-10 | 0 | 0 | 0 | 0 | 0 | 1 | -90 | 90 | -0.023319 | -0.005845 | 0.023323 | 0.0058465
25 | 23 | 2.7987 | 1.0764 | 2.8244e-09 | 0 | 0 | 0 | 0 | 0 | 1 | -90 | 90 | -0.025371 | -0.0063596 | 0.025391 | 0.0063671
10 | 28 | 5.2937 | 2.036 | 5.3422e-09 | 0 | 0 | 0 | 0 | 0 | 1 | -90 | 90 | -0.067167 | -0.016924 | 0.067424 | 0.017023
10 | 34 | 8.6715 | 3.3352 | 8.751e-09 | 0 | 0 | 0 | 0 | 0 | 1 | -90 | 90 | 0.067167 | 0.016924 | -0.066745 | -0.016763
28 | 27 | 3.2394 | 1.2459 | 3.2692e-09 | 0 | 0 | 0 | 0 | 0 | 1 | -90 | 90 | -0.07065 | -0.017831 | 0.070823 | 0.017897
34 | 32 | 5.4846 | 2.1095 | 5.5349e-09 | 0 | 0 | 0 | 0 | 0 | 1 | -90 | 90 | 0.066745 | 0.016763 | -0.066479 | -0.016661
23 | 22 | 0.23137 | 0.08899 | 2.335e-10 | 0 | 0 | 0 | 0 | 0 | 1 | -90 | 90 | -0.028536 | -0.0071554 | 0.028538 | 0.0071562
27 | 29 | 1.5552 | 0.59817 | 3.139e-09 | 0 | 0 | 0 | 0 | 0 | 1 | -90 | 90 | 0.15373 | 0.038972 | -0.15334 | -0.038821
31 | 30 | 3.2613 | 1.2544 | 3.2913e-09 | 0 | 0 | 0 | 0 | 0 | 1 | -90 | 90 | -0.01421 | -0.0035615 | 0.014217 | 0.003564
30 | 21 | 2.7084 | 1.0417 | 2.7333e-09 | 0 | 0 | 0 | 0 | 0 | 1 | -90 | 90 | -0.016312 | -0.0040889 | 0.01632 | 0.0040918
14 | 16 | 1.8489 | 0.71112 | 3.7318e-09 | 0 | 0 | 0 | 0 | 0 | 1 | -90 | 90 | -0.13768 | -0.034733 | 0.13806 | 0.034879
16 | 17 | 2.016 | 0.77538 | 4.069e-09 | 0 | 0 | 0 | 0 | 0 | 1 | -90 | 90 | -0.14304 | -0.036126 | 0.14348 | 0.036297
17 | 29 | 1.6521 | 0.6354 | 3.3344e-09 | 0 | 0 | 0 | 0 | 0 | 1 | -90 | 90 | -0.1502 | -0.03798 | 0.1506 | 0.038134
18 | 19 | 4.0656 | 1.5637 | 4.1029e-09 | 0 | 0 | 0 | 0 | 0 | 1 | -90 | 90 | -0.010773 | -0.0027001 | 0.010779 | 0.0027018
19 | 20 | 6.3115 | 2.4275 | 6.3694e-09 | 0 | 0 | 0 | 0 | 0 | 1 | -90 | 90 | -0.033678 | -0.0084447 | 0.033758 | 0.008475
19 | 21 | 3.1549 | 1.2134 | 3.1839e-09 | 0 | 0 | 0 | 0 | 0 | 1 | -90 | 90 | 0.022899 | 0.0057429 | -0.02288 | -0.0057361