## bus_data
BUS_I | BUS_TYPE | Pd | Qd | Gs | Bs | area | Vm | Va | baseKV | zone | Vmax | Vmin
1 | 1 | 0.00040925 | 0.00010257 | 0 | 0 | 1 | 0.98383 | -0.11418 | 0.4 | 1 | 1.1 | 0.9
2 | 1 | 0.0031943 | 0.00080058 | 0 | 0 | 1 | 0.98338 | -0.11737 | 0.4 | 1 | 1.1 | 0.9
3 | 1 | 0 | 0 | 0 | 0 | 1 | 0.98446 | -0.1097 | 0.4 | 1 | 1.1 | 0.9
4 | 1 | 0.00079478 | 0.00019919 | 0 | 0 | 1 | 0.98332 | -0.11777 | 0.4 | 1 | 1.1 | 0.9
5 | 1 | 0 | 0 | 0 | 0 | 1 | 0.98417 | -0.11178 | 0.4 | 1 | 1.1 | 0.9
6 | 1 | 0 | 0 | 0 | 0 | 1 | 0.98653 | -0.094808 | 0.4 | 1 | 1.1 | 0.9
23 | 1 | 0.0015602 | 0.00039104 | 0 | 0 | 1 | 0.98371 | -0.11507 | 0.4 | 1 | 1.1 | 0.9
14 | 1 | 0 | 0 | 0 | 0 | 1 | 0.98845 | -0.081093 | 0.4 | 1 | 1.1 | 0.9
13 | 1 | 0.00024133 | 6.0483e-05 | 0 | 0 | 1 | 0.98653 | -0.094831 | 0.4 | 1 | 1.1 | 0.9
22 | 1 | 0 | 0 | 0 | 0 | 1 | 0.99356 | -0.044971 | 0.4 | 1 | 1.1 | 0.9
12 | 1 | 0.024731 | 0.0061981 | 0 | 0 | 1 | 0.98681 | -0.092679 | 0.4 | 1 | 1.1 | 0.9
8 | 1 | 0.00030701 | 7.6943e-05 | 0 | 0 | 1 | 0.98639 | -0.095711 | 0.4 | 1 | 1.1 | 0.9
9 | 1 | 0.00023964 | 6.0059e-05 | 0 | 0 | 1 | 0.98629 | -0.096414 | 0.4 | 1 | 1.1 | 0.9
10 | 1 | 0.00092443 | 0.00023169 | 0 | 0 | 1 | 0.98667 | -0.093674 | 0.4 | 1 | 1.1 | 0.9
11 | 1 | 0.0011528 | 0.00028892 | 0 | 0 | 1 | 0.98629 | -0.096434 | 0.4 | 1 | 1.1 | 0.9
21 | 1 | 0.044778 | 0.011222 | 0 | 0 | 1 | 0.9982 | -0.012544 | 0.4 | 1 | 1.1 | 0.9
15 | 1 | 0.0010703 | 0.00026825 | 0 | 0 | 1 | 0.99371 | -0.044131 | 0.4 | 1 | 1.1 | 0.9
16 | 1 | 0.0036496 | 0.00091469 | 0 | 0 | 1 | 0.99382 | -0.043358 | 0.4 | 1 | 1.1 | 0.9
17 | 1 | 0.0056732 | 0.0014218 | 0 | 0 | 1 | 0.99346 | -0.045941 | 0.4 | 1 | 1.1 | 0.9
18 | 1 | 0.035983 | 0.0090181 | 0 | 0 | 1 | 0.99624 | -0.026311 | 0.4 | 1 | 1.1 | 0.9
19 | 1 | 0.094268 | 0.023626 | 0 | 0 | 1 | 0.998 | -0.014001 | 0.4 | 1 | 1.1 | 0.9
20 | 3 | 0.011907 | 0.0029842 | 0 | 0 | 1 | 1 | 0 | 0.4 | 1 | 1.1 | 0.9

## generator_data
GEN_BUS | PG | QG | QMAX | QMIN | VG | MBASE | GEN_STATUS | PMAX | PMIN
20 | 0.2318 | 0.058193 | 10 | -10 | 1 | 100 | 1 | 10 | 0

## branch_data
F_BUS | T_BUS | BR_R | BR_X | BR_B | RATE_A | RATE_B | RATE_C | TAP | SHIFT | BR_STATUS | ANGMIN | ANGMAX | P_in | Q_in | P_out | Q_out
1 | 2 | 10.0724 | 3.874 | 1.0165e-08 | 0 | 0 | 0 | 0 | 0 | 1 | -90 | 90 | 0.0039909 | 0.00099887 | -0.0039891 | -0.00099917
1 | 3 | 12.7901 | 4.9193 | 1.2908e-08 | 0 | 0 | 0 | 0 | 0 | 1 | -90 | 90 | -0.0044002 | -0.0011014 | 0.0044029 | 0.0011012
2 | 4 | 6.2732 | 2.4128 | 6.3308e-09 | 0 | 0 | 0 | 0 | 0 | 1 | -90 | 90 | 0.00079482 | 0.00019859 | -0.00079477 | -0.00019919
3 | 5 | 16.5265 | 6.3563 | 1.6678e-08 | 0 | 0 | 0 | 0 | 0 | 1 | -90 | 90 | 0.0015614 | 0.00038728 | -0.0015609 | -0.00038873
3 | 6 | 31.2869 | 12.0334 | 3.1574e-08 | 0 | 0 | 0 | 0 | 0 | 1 | -90 | 90 | -0.0059643 | -0.0014885 | 0.0059765 | 0.0014901
5 | 23 | 26.4027 | 10.1549 | 2.6645e-08 | 0 | 0 | 0 | 0 | 0 | 1 | -90 | 90 | 0.0015609 | 0.00038873 | -0.0015602 | -0.00039104
6 | 14 | 27.712 | 10.6585 | 2.7966e-08 | 0 | 0 | 0 | 0 | 0 | 1 | -90 | 90 | -0.0062178 | -0.0015505 | 0.0062295 | 0.0015523
6 | 13 | 1.2132 | 0.46661 | 1.2243e-09 | 0 | 0 | 0 | 0 | 0 | 1 | -90 | 90 | 0.00024133 | 6.0364e-05 | -0.00024133 | -6.0483e-05
14 | 22 | 13.7198 | 5.2768 | 1.3846e-08 | 0 | 0 | 0 | 0 | 0 | 1 | -90 | 90 | -0.033629 | -0.0084221 | 0.033798 | 0.0084857
14 | 12 | 5.3773 | 2.0682 | 5.4266e-09 | 0 | 0 | 0 | 0 | 0 | 1 | -90 | 90 | 0.0274 | 0.0068699 | -0.027356 | -0.0068535
22 | 21 | 12.4345 | 4.7825 | 1.2549e-08 | 0 | 0 | 0 | 0 | 0 | 1 | -90 | 90 | -0.033798 | -0.0084857 | 0.033951 | 0.0085433
12 | 10 | 4.777 | 1.8373 | 4.8209e-09 | 0 | 0 | 0 | 0 | 0 | 1 | -90 | 90 | 0.0026248 | 0.00065538 | -0.0026245 | -0.00065571
8 | 9 | 6.386 | 2.4561 | 6.4446e-09 | 0 | 0 | 0 | 0 | 0 | 1 | -90 | 90 | 0.0013926 | 0.00034838 | -0.0013924 | -0.00034896
8 | 10 | 15.1045 | 5.8094 | 1.5243e-08 | 0 | 0 | 0 | 0 | 0 | 1 | -90 | 90 | -0.0016996 | -0.00042532 | 0.0017001 | 0.00042402
9 | 11 | 0.21943 | 0.084395 | 2.2144e-10 | 0 | 0 | 0 | 0 | 0 | 1 | -90 | 90 | 0.0011528 | 0.0002889 | -0.0011528 | -0.00028892
21 | 20 | 2.0785 | 0.7994 | 2.0975e-09 | 0 | 0 | 0 | 0 | 0 | 1 | -90 | 90 | -0.078729 | -0.019766 | 0.078866 | 0.019818
15 | 16 | 9.254 | 3.5592 | 9.3389e-09 | 0 | 0 | 0 | 0 | 0 | 1 | -90 | 90 | -0.0010703 | -0.00026825 | 0.0010705 | 0.00026738
16 | 17 | 5.8517 | 2.2506 | 5.9054e-09 | 0 | 0 | 0 | 0 | 0 | 1 | -90 | 90 | 0.0056752 | 0.001422 | -0.0056732 | -0.0014218
16 | 18 | 21.1153 | 8.1213 | 2.1309e-08 | 0 | 0 | 0 | 0 | 0 | 1 | -90 | 90 | -0.010395 | -0.0026041 | 0.01042 | 0.0026114
18 | 19 | 3.4356 | 1.3214 | 3.4671e-09 | 0 | 0 | 0 | 0 | 0 | 1 | -90 | 90 | -0.046402 | -0.01163 | 0.046482 | 0.01166
19 | 20 | 1.2938 | 0.49761 | 2.6113e-09 | 0 | 0 | 0 | 0 | 0 | 1 | -90 | 90 | -0.14075 | -0.035286 | 0.14102 | 0.03539