## bus_data
BUS_I | BUS_TYPE | Pd | Qd | Gs | Bs | area | Vm | Va | baseKV | zone | Vmax | Vmin
3 | 3 | 0.00063558 | 0.00015929 | 0 | 0 | 1 | 1 | 0 | 0.4 | 1 | 1.1 | 0.9
45 | 1 | 0.0061933 | 0.0015522 | 0 | 0 | 1 | 0.99966 | -0.0023735 | 0.4 | 1 | 1.1 | 0.9
60 | 1 | 0.0086175 | 0.0021598 | 0 | 0 | 1 | 0.99673 | -0.022905 | 0.4 | 1 | 1.1 | 0.9
10 | 1 | 0.0011058 | 0.00027714 | 0 | 0 | 1 | 0.99964 | -0.0024988 | 0.4 | 1 | 1.1 | 0.9

## generator_data
GEN_BUS | PG | QG | QMAX | QMIN | VG | MBASE | GEN_STATUS | PMAX | PMIN
3 | 0.016582 | 0.0041558 | 10 | -10 | 1 | 100 | 1 | 10 | 0

## branch_data
F_BUS | T_BUS | BR_R | BR_X | BR_B | RATE_A | RATE_B | RATE_C | TAP | SHIFT | BR_STATUS | ANGMIN | ANGMAX | P_in | Q_in | P_out | Q_out
3 | 45 | 4.2326 | 1.6279 | 4.2715e-09 | 0 | 0 | 0 | 0 | 0 | 1 | -90 | 90 | 0.0073016 | 0.0018297 | -0.0072992 | -0.0018292
3 | 60 | 34.457 | 13.2527 | 3.4773e-08 | 0 | 0 | 0 | 0 | 0 | 1 | -90 | 90 | 0.0086449 | 0.0021668 | -0.0086175 | -0.0021598
45 | 10 | 1.4745 | 0.56713 | 1.4881e-09 | 0 | 0 | 0 | 0 | 0 | 1 | -90 | 90 | 0.0011058 | 0.000277 | -0.0011058 | -0.00027714