## bus_data
BUS_I | BUS_TYPE | Pd | Qd | Gs | Bs | area | Vm | Va | baseKV | zone | Vmax | Vmin
1 | 1 | 0.00088892 | 0.00022278 | 0 | 0 | 1 | 0.97133 | -0.20251 | 0.4 | 1 | 1.1 | 0.9
2 | 1 | 0.0013195 | 0.00033069 | 0 | 0 | 1 | 0.97133 | -0.20254 | 0.4 | 1 | 1.1 | 0.9
3 | 1 | 0 | 0 | 0 | 0 | 1 | 0.97154 | -0.20097 | 0.4 | 1 | 1.1 | 0.9
4 | 1 | 0 | 0 | 0 | 0 | 1 | 0.97162 | -0.20045 | 0.4 | 1 | 1.1 | 0.9
5 | 1 | 0.0009808 | 0.00024581 | 0 | 0 | 1 | 0.97146 | -0.20161 | 0.4 | 1 | 1.1 | 0.9
26 | 1 | 0 | 0 | 0 | 0 | 1 | 0.97942 | -0.14439 | 0.4 | 1 | 1.1 | 0.9
27 | 1 | 0.00056083 | 0.00014056 | 0 | 0 | 1 | 0.97972 | -0.14227 | 0.4 | 1 | 1.1 | 0.9
28 | 1 | 0.00041119 | 0.00010305 | 0 | 0 | 1 | 0.97928 | -0.14539 | 0.4 | 1 | 1.1 | 0.9
6 | 1 | 0.00069543 | 0.00017429 | 0 | 0 | 1 | 0.97152 | -0.20115 | 0.4 | 1 | 1.1 | 0.9
7 | 1 | 0.00095756 | 0.00023999 | 0 | 0 | 1 | 0.9718 | -0.19911 | 0.4 | 1 | 1.1 | 0.9
8 | 1 | 0.0019558 | 0.00049016 | 0 | 0 | 1 | 0.9713 | -0.20274 | 0.4 | 1 | 1.1 | 0.9
43 | 1 | 0.00031268 | 7.8364e-05 | 0 | 0 | 1 | 0.97884 | -0.14854 | 0.4 | 1 | 1.1 | 0.9
104 | 1 | 0.00034322 | 8.6019e-05 | 0 | 0 | 1 | 0.97641 | -0.16593 | 0.4 | 1 | 1.1 | 0.9
24 | 1 | 0.0016824 | 0.00042166 | 0 | 0 | 1 | 0.97146 | -0.20159 | 0.4 | 1 | 1.1 | 0.9
21 | 1 | 0 | 0 | 0 | 0 | 1 | 0.97287 | -0.1914 | 0.4 | 1 | 1.1 | 0.9
48 | 1 | 0.0011748 | 0.00029442 | 0 | 0 | 1 | 0.97129 | -0.20282 | 0.4 | 1 | 1.1 | 0.9
22 | 1 | 0 | 0 | 0 | 0 | 1 | 0.97262 | -0.19324 | 0.4 | 1 | 1.1 | 0.9
23 | 1 | 0.00057664 | 0.00014452 | 0 | 0 | 1 | 0.97435 | -0.18073 | 0.4 | 1 | 1.1 | 0.9
9 | 1 | 0.002592 | 0.00064961 | 0 | 0 | 1 | 0.97849 | -0.15122 | 0.4 | 1 | 1.1 | 0.9
10 | 1 | 0.0028831 | 0.00072256 | 0 | 0 | 1 | 0.9791 | -0.14684 | 0.4 | 1 | 1.1 | 0.9
11 | 1 | 0 | 0 | 0 | 0 | 1 | 0.97809 | -0.15407 | 0.4 | 1 | 1.1 | 0.9
12 | 1 | 0.0010323 | 0.00025871 | 0 | 0 | 1 | 0.97985 | -0.14149 | 0.4 | 1 | 1.1 | 0.9
13 | 1 | 0.0030742 | 0.00077046 | 0 | 0 | 1 | 0.97709 | -0.16126 | 0.4 | 1 | 1.1 | 0.9
86 | 1 | 0 | 0 | 0 | 0 | 1 | 0.98585 | -0.098754 | 0.4 | 1 | 1.1 | 0.9
87 | 1 | 0.00089345 | 0.00022392 | 0 | 0 | 1 | 0.98502 | -0.10466 | 0.4 | 1 | 1.1 | 0.9
98 | 3 | 0.0021909 | 0.00054909 | 0 | 0 | 1 | 1 | 0 | 0.4 | 1 | 1.1 | 0.9
85 | 1 | 0 | 0 | 0 | 0 | 1 | 0.98466 | -0.10718 | 0.4 | 1 | 1.1 | 0.9
14 | 1 | 0 | 0 | 0 | 0 | 1 | 0.98026 | -0.13853 | 0.4 | 1 | 1.1 | 0.9
15 | 1 | 0.0035147 | 0.00088086 | 0 | 0 | 1 | 0.97707 | -0.16137 | 0.4 | 1 | 1.1 | 0.9
73 | 1 | 0 | 0 | 0 | 0 | 1 | 0.97971 | -0.14249 | 0.4 | 1 | 1.1 | 0.9
74 | 1 | 0.0028553 | 0.0007156 | 0 | 0 | 1 | 0.9801 | -0.13973 | 0.4 | 1 | 1.1 | 0.9
70 | 1 | 0.0035862 | 0.00089878 | 0 | 0 | 1 | 0.98115 | -0.13221 | 0.4 | 1 | 1.1 | 0.9
76 | 1 | 0 | 0 | 0 | 0 | 1 | 0.9793 | -0.14539 | 0.4 | 1 | 1.1 | 0.9
77 | 1 | 0.003889 | 0.00097466 | 0 | 0 | 1 | 0.97949 | -0.14408 | 0.4 | 1 | 1.1 | 0.9
78 | 1 | 0 | 0 | 0 | 0 | 1 | 0.97976 | -0.14213 | 0.4 | 1 | 1.1 | 0.9
66 | 1 | 0 | 0 | 0 | 0 | 1 | 0.98296 | -0.11932 | 0.4 | 1 | 1.1 | 0.9
16 | 1 | 0.00066203 | 0.00016592 | 0 | 0 | 1 | 0.98398 | -0.11217 | 0.4 | 1 | 1.1 | 0.9
17 | 1 | 0 | 0 | 0 | 0 | 1 | 0.98441 | -0.10907 | 0.4 | 1 | 1.1 | 0.9
18 | 1 | 0.0014032 | 0.00035168 | 0 | 0 | 1 | 0.98388 | -0.11283 | 0.4 | 1 | 1.1 | 0.9
19 | 1 | 0.00026717 | 6.696e-05 | 0 | 0 | 1 | 0.98463 | -0.1075 | 0.4 | 1 | 1.1 | 0.9
20 | 1 | 0.00064244 | 0.00016101 | 0 | 0 | 1 | 0.98466 | -0.10727 | 0.4 | 1 | 1.1 | 0.9
40 | 1 | 0.00055299 | 0.00013859 | 0 | 0 | 1 | 0.97383 | -0.18449 | 0.4 | 1 | 1.1 | 0.9
62 | 1 | 0.00066016 | 0.00016545 | 0 | 0 | 1 | 0.97679 | -0.16323 | 0.4 | 1 | 1.1 | 0.9
38 | 1 | 0.00054661 | 0.00013699 | 0 | 0 | 1 | 0.97375 | -0.18503 | 0.4 | 1 | 1.1 | 0.9
25 | 1 | 0.00087545 | 0.00021941 | 0 | 0 | 1 | 0.97257 | -0.19357 | 0.4 | 1 | 1.1 | 0.9
29 | 1 | 0.0010197 | 0.00025555 | 0 | 0 | 1 | 0.97484 | -0.17722 | 0.4 | 1 | 1.1 | 0.9
45 | 1 | 0.00067399 | 0.00016892 | 0 | 0 | 1 | 0.97252 | -0.19395 | 0.4 | 1 | 1.1 | 0.9
106 | 1 | 0.00059859 | 0.00015002 | 0 | 0 | 1 | 0.97533 | -0.17372 | 0.4 | 1 | 1.1 | 0.9
44 | 1 | 0 | 0 | 0 | 0 | 1 | 0.97973 | -0.1422 | 0.4 | 1 | 1.1 | 0.9
59 | 1 | 0.0034389 | 0.00086186 | 0 | 0 | 1 | 0.97776 | -0.15628 | 0.4 | 1 | 1.1 | 0.9
58 | 1 | 0.00055821 | 0.0001399 | 0 | 0 | 1 | 0.98063 | -0.13575 | 0.4 | 1 | 1.1 | 0.9
30 | 1 | 0.00078243 | 0.0001961 | 0 | 0 | 1 | 0.97077 | -0.20655 | 0.4 | 1 | 1.1 | 0.9
31 | 1 | 0.0012167 | 0.00030492 | 0 | 0 | 1 | 0.97052 | -0.20842 | 0.4 | 1 | 1.1 | 0.9
32 | 1 | 0.0012968 | 0.00032501 | 0 | 0 | 1 | 0.97086 | -0.20596 | 0.4 | 1 | 1.1 | 0.9
33 | 1 | 0.00089375 | 0.000224 | 0 | 0 | 1 | 0.97039 | -0.20931 | 0.4 | 1 | 1.1 | 0.9
34 | 1 | 0.00071063 | 0.0001781 | 0 | 0 | 1 | 0.97105 | -0.20459 | 0.4 | 1 | 1.1 | 0.9
35 | 1 | 0.00070329 | 0.00017626 | 0 | 0 | 1 | 0.97038 | -0.20938 | 0.4 | 1 | 1.1 | 0.9
36 | 1 | 0 | 0 | 0 | 0 | 1 | 0.97162 | -0.20041 | 0.4 | 1 | 1.1 | 0.9
49 | 1 | 0.0008349 | 0.00020925 | 0 | 0 | 1 | 0.97035 | -0.2096 | 0.4 | 1 | 1.1 | 0.9
42 | 1 | 0 | 0 | 0 | 0 | 1 | 0.97143 | -0.2018 | 0.4 | 1 | 1.1 | 0.9
39 | 1 | 0 | 0 | 0 | 0 | 1 | 0.97258 | -0.19347 | 0.4 | 1 | 1.1 | 0.9
46 | 1 | 0.0011038 | 0.00027664 | 0 | 0 | 1 | 0.97136 | -0.20235 | 0.4 | 1 | 1.1 | 0.9
41 | 1 | 0.001195 | 0.0002995 | 0 | 0 | 1 | 0.97252 | -0.19395 | 0.4 | 1 | 1.1 | 0.9
37 | 1 | 0.0041051 | 0.0010288 | 0 | 0 | 1 | 0.97348 | -0.18703 | 0.4 | 1 | 1.1 | 0.9
108 | 1 | 0.00047156 | 0.00011819 | 0 | 0 | 1 | 0.98401 | -0.11195 | 0.4 | 1 | 1.1 | 0.9
111 | 1 | 0.00053052 | 0.00013296 | 0 | 0 | 1 | 0.9839 | -0.11274 | 0.4 | 1 | 1.1 | 0.9
61 | 1 | 0 | 0 | 0 | 0 | 1 | 0.98423 | -0.11038 | 0.4 | 1 | 1.1 | 0.9
105 | 1 | 0.00054627 | 0.00013691 | 0 | 0 | 1 | 0.97579 | -0.17037 | 0.4 | 1 | 1.1 | 0.9
107 | 1 | 0.0036179 | 0.00090673 | 0 | 0 | 1 | 0.97576 | -0.17061 | 0.4 | 1 | 1.1 | 0.9
56 | 1 | 0.0013928 | 0.00034907 | 0 | 0 | 1 | 0.98085 | -0.1342 | 0.4 | 1 | 1.1 | 0.9
50 | 1 | 0.006192 | 0.0015519 | 0 | 0 | 1 | 0.9816 | -0.12889 | 0.4 | 1 | 1.1 | 0.9
51 | 1 | 0.00031461 | 7.8848e-05 | 0 | 0 | 1 | 0.98155 | -0.12922 | 0.4 | 1 | 1.1 | 0.9
52 | 1 | 0 | 0 | 0 | 0 | 1 | 0.98198 | -0.12615 | 0.4 | 1 | 1.1 | 0.9
53 | 1 | 0.00022776 | 5.7082e-05 | 0 | 0 | 1 | 0.98155 | -0.12922 | 0.4 | 1 | 1.1 | 0.9
54 | 1 | 0 | 0 | 0 | 0 | 1 | 0.98192 | -0.12657 | 0.4 | 1 | 1.1 | 0.9
55 | 1 | 0.0015354 | 0.0003848 | 0 | 0 | 1 | 0.98258 | -0.12187 | 0.4 | 1 | 1.1 | 0.9
57 | 1 | 0.0015355 | 0.00038484 | 0 | 0 | 1 | 0.98315 | -0.11787 | 0.4 | 1 | 1.1 | 0.9
60 | 1 | 0 | 0 | 0 | 0 | 1 | 0.98444 | -0.10882 | 0.4 | 1 | 1.1 | 0.9
99 | 1 | 0.0013341 | 0.00033437 | 0 | 0 | 1 | 0.97969 | -0.14267 | 0.4 | 1 | 1.1 | 0.9
100 | 1 | 0.0010406 | 0.00026079 | 0 | 0 | 1 | 0.97972 | -0.14245 | 0.4 | 1 | 1.1 | 0.9
101 | 1 | 0.001876 | 0.00047016 | 0 | 0 | 1 | 0.97961 | -0.14323 | 0.4 | 1 | 1.1 | 0.9
110 | 1 | 0.00030611 | 7.6719e-05 | 0 | 0 | 1 | 0.97953 | -0.14389 | 0.4 | 1 | 1.1 | 0.9
63 | 1 | 0.018044 | 0.0045222 | 0 | 0 | 1 | 0.98419 | -0.11054 | 0.4 | 1 | 1.1 | 0.9
64 | 1 | 0.0069844 | 0.0017504 | 0 | 0 | 1 | 0.98405 | -0.11147 | 0.4 | 1 | 1.1 | 0.9
65 | 1 | 0 | 0 | 0 | 0 | 1 | 0.98528 | -0.10279 | 0.4 | 1 | 1.1 | 0.9
67 | 1 | 0.0029444 | 0.00073795 | 0 | 0 | 1 | 0.9869 | -0.09131 | 0.4 | 1 | 1.1 | 0.9
68 | 1 | 0.022001 | 0.0055141 | 0 | 0 | 1 | 0.98184 | -0.12718 | 0.4 | 1 | 1.1 | 0.9
69 | 1 | 0.0020889 | 0.00052352 | 0 | 0 | 1 | 0.98408 | -0.11132 | 0.4 | 1 | 1.1 | 0.9
71 | 1 | 0 | 0 | 0 | 0 | 1 | 0.98995 | -0.069846 | 0.4 | 1 | 1.1 | 0.9
72 | 1 | 0.015923 | 0.0039907 | 0 | 0 | 1 | 0.98016 | -0.13909 | 0.4 | 1 | 1.1 | 0.9
75 | 1 | 0.0015423 | 0.00038653 | 0 | 0 | 1 | 0.9857 | -0.099846 | 0.4 | 1 | 1.1 | 0.9
83 | 1 | 0.0019061 | 0.00047773 | 0 | 0 | 1 | 0.99053 | -0.065785 | 0.4 | 1 | 1.1 | 0.9
81 | 1 | 0.0028804 | 0.0007219 | 0 | 0 | 1 | 0.98807 | -0.08308 | 0.4 | 1 | 1.1 | 0.9
91 | 1 | 0 | 0 | 0 | 0 | 1 | 0.97721 | -0.16014 | 0.4 | 1 | 1.1 | 0.9
82 | 1 | 0.0024088 | 0.0006037 | 0 | 0 | 1 | 0.98647 | -0.094408 | 0.4 | 1 | 1.1 | 0.9
84 | 1 | 0.0018506 | 0.00046381 | 0 | 0 | 1 | 0.99158 | -0.058454 | 0.4 | 1 | 1.1 | 0.9
89 | 1 | 0.012364 | 0.0030986 | 0 | 0 | 1 | 0.97453 | -0.17933 | 0.4 | 1 | 1.1 | 0.9
80 | 1 | 0.0028818 | 0.00072225 | 0 | 0 | 1 | 0.97846 | -0.15146 | 0.4 | 1 | 1.1 | 0.9
79 | 1 | 0.0020862 | 0.00052285 | 0 | 0 | 1 | 0.97928 | -0.14558 | 0.4 | 1 | 1.1 | 0.9
102 | 1 | 0.0036377 | 0.0009117 | 0 | 0 | 1 | 0.97839 | -0.15191 | 0.4 | 1 | 1.1 | 0.9
92 | 1 | 0.0059076 | 0.0014806 | 0 | 0 | 1 | 0.99195 | -0.055845 | 0.4 | 1 | 1.1 | 0.9
93 | 1 | 0 | 0 | 0 | 0 | 1 | 0.9932 | -0.047117 | 0.4 | 1 | 1.1 | 0.9
88 | 1 | 0.0026037 | 0.00065255 | 0 | 0 | 1 | 0.97427 | -0.18123 | 0.4 | 1 | 1.1 | 0.9
90 | 1 | 0.0035282 | 0.00088426 | 0 | 0 | 1 | 0.97415 | -0.18208 | 0.4 | 1 | 1.1 | 0.9
94 | 1 | 0.0020156 | 0.00050515 | 0 | 0 | 1 | 0.99299 | -0.048617 | 0.4 | 1 | 1.1 | 0.9
95 | 1 | 0.0035743 | 0.00089581 | 0 | 0 | 1 | 0.99443 | -0.038563 | 0.4 | 1 | 1.1 | 0.9
103 | 1 | 0.0035568 | 0.00089142 | 0 | 0 | 1 | 0.99296 | -0.048799 | 0.4 | 1 | 1.1 | 0.9
96 | 1 | 0.0042206 | 0.0010578 | 0 | 0 | 1 | 0.99683 | -0.021885 | 0.4 | 1 | 1.1 | 0.9
97 | 1 | 0.002749 | 0.00068897 | 0 | 0 | 1 | 0.99714 | -0.019743 | 0.4 | 1 | 1.1 | 0.9

## generator_data
GEN_BUS | PG | QG | QMAX | QMIN | VG | MBASE | GEN_STATUS | PMAX | PMIN
98 | 0.21565 | 0.0545 | 10 | -10 | 1 | 100 | 1 | 10 | 0

## branch_data
F_BUS | T_BUS | BR_R | BR_X | BR_B | RATE_A | RATE_B | RATE_C | TAP | SHIFT | BR_STATUS | ANGMIN | ANGMAX | P_in | Q_in | P_out | Q_out
1 | 2 | 0.24958 | 0.095991 | 2.5187e-10 | 0 | 0 | 0 | 0 | 0 | 1 | -90 | 90 | 0.0013195 | 0.00033067 | -0.0013195 | -0.0003307
1 | 3 | 8.5511 | 3.2889 | 8.6295e-09 | 0 | 0 | 0 | 0 | 0 | 1 | -90 | 90 | -0.0022084 | -0.00055346 | 0.0022088 | 0.00055283
3 | 4 | 1.0206 | 0.39255 | 1.03e-09 | 0 | 0 | 0 | 0 | 0 | 1 | -90 | 90 | -0.0063209 | -0.0015829 | 0.0063214 | 0.001583
3 | 5 | 1.9069 | 0.73344 | 1.9244e-09 | 0 | 0 | 0 | 0 | 0 | 1 | -90 | 90 | 0.0041121 | 0.0010301 | -0.0041117 | -0.0010301
4 | 6 | 3.6255 | 1.3944 | 3.6588e-09 | 0 | 0 | 0 | 0 | 0 | 1 | -90 | 90 | 0.0023781 | 0.00059543 | -0.0023779 | -0.00059569
4 | 7 | 1.8883 | 0.72627 | 1.9056e-09 | 0 | 0 | 0 | 0 | 0 | 1 | -90 | 90 | -0.0086995 | -0.0021784 | 0.0087011 | 0.0021788
5 | 8 | 4.431 | 1.7042 | 4.4716e-09 | 0 | 0 | 0 | 0 | 0 | 1 | -90 | 90 | 0.003131 | 0.00078429 | -0.0031305 | -0.00078452
26 | 27 | 1.415 | 0.54424 | 4.284e-09 | 0 | 0 | 0 | 0 | 0 | 1 | -90 | 90 | -0.018744 | -0.0047005 | 0.01875 | 0.0047022
26 | 28 | 0.6662 | 0.25623 | 2.0169e-09 | 0 | 0 | 0 | 0 | 0 | 1 | -90 | 90 | 0.018744 | 0.0047005 | -0.018742 | -0.0046997
27 | 44 | 0.042847 | 0.01648 | 1.2972e-10 | 0 | 0 | 0 | 0 | 0 | 1 | -90 | 90 | -0.019311 | -0.0048428 | 0.019311 | 0.0048428
28 | 43 | 2.1514 | 0.82746 | 6.5134e-09 | 0 | 0 | 0 | 0 | 0 | 1 | -90 | 90 | 0.018331 | 0.0045966 | -0.018323 | -0.0045942
6 | 24 | 3.2317 | 1.2429 | 3.2613e-09 | 0 | 0 | 0 | 0 | 0 | 1 | -90 | 90 | 0.0016825 | 0.00042139 | -0.0016824 | -0.00042166
7 | 21 | 9.8065 | 3.7717 | 9.8965e-09 | 0 | 0 | 0 | 0 | 0 | 1 | -90 | 90 | -0.0096587 | -0.0024188 | 0.009669 | 0.0024218
8 | 48 | 0.8191 | 0.31504 | 8.2662e-10 | 0 | 0 | 0 | 0 | 0 | 1 | -90 | 90 | 0.0011747 | 0.00029435 | -0.0011747 | -0.00029442
43 | 104 | 12.037 | 4.6296 | 2.4295e-08 | 0 | 0 | 0 | 0 | 0 | 1 | -90 | 90 | 0.01801 | 0.0045158 | -0.017967 | -0.0045015
104 | 105 | 13.2051 | 5.0789 | 1.3326e-08 | 0 | 0 | 0 | 0 | 0 | 1 | -90 | 90 | 0.0041668 | 0.0010433 | -0.0041642 | -0.0010436
104 | 106 | 7.1825 | 2.7625 | 7.2484e-09 | 0 | 0 | 0 | 0 | 0 | 1 | -90 | 90 | 0.013457 | 0.0033722 | -0.013442 | -0.0033673
21 | 22 | 14.5336 | 5.5898 | 1.4667e-08 | 0 | 0 | 0 | 0 | 0 | 1 | -90 | 90 | 0.0015499 | 0.00038622 | -0.0015495 | -0.00038746
21 | 23 | 11.7143 | 4.5055 | 1.1822e-08 | 0 | 0 | 0 | 0 | 0 | 1 | -90 | 90 | -0.011219 | -0.002808 | 0.011235 | 0.0028133
22 | 25 | 2.5614 | 0.98514 | 2.5849e-09 | 0 | 0 | 0 | 0 | 0 | 1 | -90 | 90 | 0.0015495 | 0.00038746 | -0.0015494 | -0.00038767
23 | 29 | 3.6685 | 1.411 | 3.7022e-09 | 0 | 0 | 0 | 0 | 0 | 1 | -90 | 90 | -0.011812 | -0.0029578 | 0.011818 | 0.0029597
9 | 10 | 5.9491 | 2.2881 | 6.0037e-09 | 0 | 0 | 0 | 0 | 0 | 1 | -90 | 90 | -0.0091899 | -0.0023026 | 0.0091955 | 0.0023042
9 | 11 | 5.3711 | 2.0658 | 5.4204e-09 | 0 | 0 | 0 | 0 | 0 | 1 | -90 | 90 | 0.006598 | 0.001653 | -0.0065954 | -0.0016525
10 | 12 | 5.5298 | 2.1269 | 5.5806e-09 | 0 | 0 | 0 | 0 | 0 | 1 | -90 | 90 | -0.012079 | -0.0030267 | 0.012087 | 0.0030296
11 | 13 | 13.579 | 5.2227 | 1.3704e-08 | 0 | 0 | 0 | 0 | 0 | 1 | -90 | 90 | 0.0065954 | 0.0016525 | -0.0065888 | -0.0016513
12 | 14 | 2.8222 | 1.0855 | 2.8481e-09 | 0 | 0 | 0 | 0 | 0 | 1 | -90 | 90 | -0.01312 | -0.0032883 | 0.013125 | 0.0032901
13 | 15 | 0.39457 | 0.15176 | 3.9819e-10 | 0 | 0 | 0 | 0 | 0 | 1 | -90 | 90 | 0.0035147 | 0.00088085 | -0.0035146 | -0.00088087
86 | 87 | 19.1139 | 7.3515 | 1.9289e-08 | 0 | 0 | 0 | 0 | 0 | 1 | -90 | 90 | 0.003874 | 0.00096528 | -0.0038709 | -0.00096595
86 | 98 | 23.3966 | 8.9987 | 7.0834e-08 | 0 | 0 | 0 | 0 | 0 | 1 | -90 | 90 | -0.054377 | -0.013655 | 0.055133 | 0.013939
86 | 85 | 2.1203 | 0.81552 | 6.4194e-09 | 0 | 0 | 0 | 0 | 0 | 1 | -90 | 90 | 0.050503 | 0.01269 | -0.050444 | -0.012668
87 | 20 | 10.9573 | 4.2143 | 1.1058e-08 | 0 | 0 | 0 | 0 | 0 | 1 | -90 | 90 | 0.0029774 | 0.00074203 | -0.0029764 | -0.00074269
98 | 97 | 1.6453 | 0.63282 | 4.9813e-09 | 0 | 0 | 0 | 0 | 0 | 1 | -90 | 90 | 0.15833 | 0.040011 | -0.15789 | -0.039843
85 | 60 | 19.6995 | 7.5767 | 1.988e-08 | 0 | 0 | 0 | 0 | 0 | 1 | -90 | 90 | 0.0010028 | 0.00024392 | -0.0010026 | -0.00024577
85 | 57 | 2.7405 | 1.054 | 8.297e-09 | 0 | 0 | 0 | 0 | 0 | 1 | -90 | 90 | 0.049441 | 0.012424 | -0.049367 | -0.012396
14 | 73 | 3.9525 | 1.5202 | 3.9888e-09 | 0 | 0 | 0 | 0 | 0 | 1 | -90 | 90 | 0.012511 | 0.0031346 | -0.012505 | -0.0031323
14 | 74 | 2.0038 | 0.7707 | 2.0222e-09 | 0 | 0 | 0 | 0 | 0 | 1 | -90 | 90 | 0.0074152 | 0.0018519 | -0.007414 | -0.0018516
14 | 70 | 2.3921 | 0.92003 | 2.414e-09 | 0 | 0 | 0 | 0 | 0 | 1 | -90 | 90 | -0.033052 | -0.0082766 | 0.033081 | 0.0082875
73 | 76 | 5.5581 | 2.1378 | 5.6092e-09 | 0 | 0 | 0 | 0 | 0 | 1 | -90 | 90 | 0.0065278 | 0.0016353 | -0.0065251 | -0.0016349
73 | 77 | 3.3203 | 1.277 | 3.3508e-09 | 0 | 0 | 0 | 0 | 0 | 1 | -90 | 90 | 0.0059768 | 0.001497 | -0.0059755 | -0.0014968
74 | 78 | 6.5211 | 2.5081 | 6.5809e-09 | 0 | 0 | 0 | 0 | 0 | 1 | -90 | 90 | 0.0045588 | 0.001136 | -0.0045573 | -0.0011361
70 | 66 | 4.4131 | 1.6974 | 4.4536e-09 | 0 | 0 | 0 | 0 | 0 | 1 | -90 | 90 | -0.036667 | -0.0091862 | 0.036732 | 0.009211
76 | 80 | 11.612 | 4.4661 | 1.1719e-08 | 0 | 0 | 0 | 0 | 0 | 1 | -90 | 90 | 0.0065251 | 0.0016349 | -0.0065197 | -0.0016339
77 | 79 | 8.9703 | 3.4501 | 9.0526e-09 | 0 | 0 | 0 | 0 | 0 | 1 | -90 | 90 | 0.0020866 | 0.00052215 | -0.0020862 | -0.00052285
78 | 99 | 2.1055 | 0.80982 | 2.1248e-09 | 0 | 0 | 0 | 0 | 0 | 1 | -90 | 90 | 0.0032105 | 0.00080411 | -0.0032102 | -0.00080422
78 | 100 | 2.9197 | 1.123 | 2.9465e-09 | 0 | 0 | 0 | 0 | 0 | 1 | -90 | 90 | 0.0013468 | 0.00033194 | -0.0013467 | -0.0003322
66 | 69 | 2.7484 | 1.0571 | 2.7736e-09 | 0 | 0 | 0 | 0 | 0 | 1 | -90 | 90 | -0.036732 | -0.009211 | 0.036773 | 0.0092264
16 | 17 | 18.8049 | 7.2327 | 1.8977e-08 | 0 | 0 | 0 | 0 | 0 | 1 | -90 | 90 | -0.0020654 | -0.00051707 | 0.0020663 | 0.00051557
16 | 18 | 5.937 | 2.2835 | 5.9915e-09 | 0 | 0 | 0 | 0 | 0 | 1 | -90 | 90 | 0.0014033 | 0.00035115 | -0.0014032 | -0.00035168
17 | 19 | 9.5169 | 3.6603 | 9.6042e-09 | 0 | 0 | 0 | 0 | 0 | 1 | -90 | 90 | -0.0020663 | -0.00051557 | 0.0020667 | 0.00051481
19 | 20 | 1.2496 | 0.48061 | 1.261e-09 | 0 | 0 | 0 | 0 | 0 | 1 | -90 | 90 | -0.0023339 | -0.00058177 | 0.0023339 | 0.00058168
40 | 62 | 18.8081 | 7.2339 | 1.8981e-08 | 0 | 0 | 0 | 0 | 0 | 1 | -90 | 90 | -0.013968 | -0.0034971 | 0.014009 | 0.0035111
40 | 38 | 0.49605 | 0.19079 | 5.006e-10 | 0 | 0 | 0 | 0 | 0 | 1 | -90 | 90 | 0.013415 | 0.0033585 | -0.013414 | -0.0033582
62 | 59 | 5.8973 | 2.2682 | 5.9514e-09 | 0 | 0 | 0 | 0 | 0 | 1 | -90 | 90 | -0.014669 | -0.0036765 | 0.014683 | 0.0036814
38 | 37 | 1.9209 | 0.73882 | 1.9386e-09 | 0 | 0 | 0 | 0 | 0 | 1 | -90 | 90 | 0.012867 | 0.0032212 | -0.012864 | -0.00322
25 | 45 | 6.9988 | 2.6918 | 7.063e-09 | 0 | 0 | 0 | 0 | 0 | 1 | -90 | 90 | 0.00067401 | 0.00016826 | -0.00067397 | -0.00016892
29 | 106 | 3.3703 | 1.2963 | 3.4012e-09 | 0 | 0 | 0 | 0 | 0 | 1 | -90 | 90 | -0.012837 | -0.0032152 | 0.012844 | 0.0032173
44 | 59 | 9.6965 | 3.7294 | 9.7855e-09 | 0 | 0 | 0 | 0 | 0 | 1 | -90 | 90 | 0.018158 | 0.0045559 | -0.018122 | -0.0045432
44 | 58 | 2.1593 | 0.83052 | 6.5375e-09 | 0 | 0 | 0 | 0 | 0 | 1 | -90 | 90 | -0.037469 | -0.0093987 | 0.037502 | 0.009411
58 | 56 | 0.50899 | 0.19577 | 1.541e-09 | 0 | 0 | 0 | 0 | 0 | 1 | -90 | 90 | -0.03806 | -0.0095509 | 0.038069 | 0.0095539
30 | 31 | 6.2782 | 2.4147 | 6.3358e-09 | 0 | 0 | 0 | 0 | 0 | 1 | -90 | 90 | 0.0036498 | 0.00091353 | -0.0036488 | -0.00091377
30 | 32 | 1.6194 | 0.62284 | 1.6342e-09 | 0 | 0 | 0 | 0 | 0 | 1 | -90 | 90 | -0.0044322 | -0.0011096 | 0.0044326 | 0.0011096
31 | 33 | 4.4811 | 1.7235 | 4.5223e-09 | 0 | 0 | 0 | 0 | 0 | 1 | -90 | 90 | 0.0024322 | 0.00060884 | -0.0024319 | -0.00060915
32 | 34 | 2.9259 | 1.1254 | 2.9528e-09 | 0 | 0 | 0 | 0 | 0 | 1 | -90 | 90 | -0.0057293 | -0.0014346 | 0.0057304 | 0.0014348
33 | 35 | 0.58446 | 0.22479 | 5.8983e-10 | 0 | 0 | 0 | 0 | 0 | 1 | -90 | 90 | 0.0015382 | 0.00038516 | -0.0015382 | -0.00038521
34 | 36 | 7.9561 | 3.06 | 8.0291e-09 | 0 | 0 | 0 | 0 | 0 | 1 | -90 | 90 | -0.006441 | -0.0016129 | 0.0064448 | 0.0016135
35 | 49 | 3.299 | 1.2689 | 3.3293e-09 | 0 | 0 | 0 | 0 | 0 | 1 | -90 | 90 | 0.0008349 | 0.00020894 | -0.00083488 | -0.00020925
36 | 42 | 15.2521 | 5.8662 | 1.5392e-08 | 0 | 0 | 0 | 0 | 0 | 1 | -90 | 90 | 0.0011041 | 0.00027472 | -0.0011039 | -0.0002761
36 | 39 | 11.2723 | 4.3355 | 1.1376e-08 | 0 | 0 | 0 | 0 | 0 | 1 | -90 | 90 | -0.0075488 | -0.0018883 | 0.0075561 | 0.00189
42 | 46 | 6.124 | 2.3554 | 6.1802e-09 | 0 | 0 | 0 | 0 | 0 | 1 | -90 | 90 | 0.0011039 | 0.0002761 | -0.0011038 | -0.00027665
39 | 41 | 4.9522 | 1.9047 | 4.9977e-09 | 0 | 0 | 0 | 0 | 0 | 1 | -90 | 90 | 0.0011951 | 0.00029906 | -0.001195 | -0.0002995
39 | 37 | 9.0364 | 3.4755 | 9.1193e-09 | 0 | 0 | 0 | 0 | 0 | 1 | -90 | 90 | -0.0087512 | -0.002189 | 0.0087589 | 0.0021911
108 | 111 | 18.6064 | 7.1563 | 1.8777e-08 | 0 | 0 | 0 | 0 | 0 | 1 | -90 | 90 | 0.00053057 | 0.00013116 | -0.00053051 | -0.00013296
108 | 61 | 19.341 | 7.4389 | 1.9519e-08 | 0 | 0 | 0 | 0 | 0 | 1 | -90 | 90 | -0.0010021 | -0.00024935 | 0.0010023 | 0.00024754
61 | 60 | 18.9715 | 7.2967 | 1.9146e-08 | 0 | 0 | 0 | 0 | 0 | 1 | -90 | 90 | -0.0010023 | -0.00024754 | 0.0010026 | 0.00024577
105 | 107 | 0.82363 | 0.31678 | 8.3119e-10 | 0 | 0 | 0 | 0 | 0 | 1 | -90 | 90 | 0.0036179 | 0.0009067 | -0.0036178 | -0.00090673
56 | 54 | 2.4312 | 0.93508 | 7.3606e-09 | 0 | 0 | 0 | 0 | 0 | 1 | -90 | 90 | -0.039461 | -0.0099029 | 0.039503 | 0.0099183
50 | 51 | 7.6307 | 2.9349 | 7.7007e-09 | 0 | 0 | 0 | 0 | 0 | 1 | -90 | 90 | 0.00054239 | 0.00013519 | -0.00054237 | -0.00013592
50 | 52 | 5.0927 | 1.9587 | 5.1394e-09 | 0 | 0 | 0 | 0 | 0 | 1 | -90 | 90 | -0.0067343 | -0.001687 | 0.0067368 | 0.0016875
51 | 53 | 0.098902 | 0.038039 | 9.9809e-11 | 0 | 0 | 0 | 0 | 0 | 1 | -90 | 90 | 0.00022776 | 5.7073e-05 | -0.00022776 | -5.7083e-05
52 | 54 | 0.13451 | 0.051733 | 4.0722e-10 | 0 | 0 | 0 | 0 | 0 | 1 | -90 | 90 | 0.039506 | 0.0099191 | -0.039503 | -0.0099183
52 | 55 | 1.1685 | 0.44944 | 3.5378e-09 | 0 | 0 | 0 | 0 | 0 | 1 | -90 | 90 | -0.046242 | -0.011607 | 0.04627 | 0.011617
55 | 57 | 1.0544 | 0.40552 | 3.1921e-09 | 0 | 0 | 0 | 0 | 0 | 1 | -90 | 90 | -0.047805 | -0.012002 | 0.047832 | 0.012012
99 | 101 | 3.7691 | 1.4496 | 3.8037e-09 | 0 | 0 | 0 | 0 | 0 | 1 | -90 | 90 | 0.0018761 | 0.00046985 | -0.0018759 | -0.00047016
100 | 110 | 55.06 | 21.1769 | 5.5565e-08 | 0 | 0 | 0 | 0 | 0 | 1 | -90 | 90 | 0.00030617 | 7.1409e-05 | -0.00030611 | -7.6719e-05
63 | 64 | 1.6912 | 0.65048 | 1.7068e-09 | 0 | 0 | 0 | 0 | 0 | 1 | -90 | 90 | 0.0069852 | 0.0017506 | -0.0069843 | -0.0017504
63 | 65 | 3.9095 | 1.5036 | 3.9453e-09 | 0 | 0 | 0 | 0 | 0 | 1 | -90 | 90 | -0.025029 | -0.0062729 | 0.025056 | 0.0062828
65 | 67 | 1.7846 | 0.68639 | 1.801e-09 | 0 | 0 | 0 | 0 | 0 | 1 | -90 | 90 | -0.08183 | -0.020555 | 0.081961 | 0.020605
65 | 68 | 5.4432 | 2.0936 | 5.4932e-09 | 0 | 0 | 0 | 0 | 0 | 1 | -90 | 90 | 0.056774 | 0.014272 | -0.056582 | -0.014199
67 | 71 | 3.2351 | 1.2443 | 3.2648e-09 | 0 | 0 | 0 | 0 | 0 | 1 | -90 | 90 | -0.084906 | -0.021343 | 0.08516 | 0.021441
68 | 72 | 4.3369 | 1.668 | 4.3767e-09 | 0 | 0 | 0 | 0 | 0 | 1 | -90 | 90 | 0.034581 | 0.008685 | -0.034524 | -0.0086635
69 | 75 | 3.7361 | 1.437 | 3.7704e-09 | 0 | 0 | 0 | 0 | 0 | 1 | -90 | 90 | -0.038862 | -0.0097499 | 0.038924 | 0.0097734
71 | 83 | 0.39886 | 0.15341 | 8.0503e-10 | 0 | 0 | 0 | 0 | 0 | 1 | -90 | 90 | -0.1311 | -0.032996 | 0.13117 | 0.033024
71 | 81 | 3.6955 | 1.4213 | 3.7294e-09 | 0 | 0 | 0 | 0 | 0 | 1 | -90 | 90 | 0.045938 | 0.011555 | -0.045854 | -0.011523
72 | 91 | 14.1859 | 5.4561 | 1.4316e-08 | 0 | 0 | 0 | 0 | 0 | 1 | -90 | 90 | 0.018601 | 0.0046728 | -0.018547 | -0.0046533
75 | 82 | 1.7079 | 0.65687 | 1.7235e-09 | 0 | 0 | 0 | 0 | 0 | 1 | -90 | 90 | -0.040466 | -0.01016 | 0.040497 | 0.010171
83 | 84 | 0.71068 | 0.27334 | 2.1516e-09 | 0 | 0 | 0 | 0 | 0 | 1 | -90 | 90 | -0.13308 | -0.033502 | 0.13322 | 0.033554
81 | 82 | 3.3649 | 1.2942 | 3.3958e-09 | 0 | 0 | 0 | 0 | 0 | 1 | -90 | 90 | 0.042973 | 0.010801 | -0.042906 | -0.010775
91 | 89 | 12.8648 | 4.948 | 1.2983e-08 | 0 | 0 | 0 | 0 | 0 | 1 | -90 | 90 | 0.018547 | 0.0046533 | -0.018497 | -0.0046356
84 | 92 | 0.24985 | 0.096095 | 7.5642e-10 | 0 | 0 | 0 | 0 | 0 | 1 | -90 | 90 | -0.13507 | -0.034018 | 0.13512 | 0.034037
89 | 88 | 3.8179 | 1.4684 | 3.853e-09 | 0 | 0 | 0 | 0 | 0 | 1 | -90 | 90 | 0.0061339 | 0.0015369 | -0.0061323 | -0.0015367
80 | 102 | 1.5265 | 0.58713 | 1.5406e-09 | 0 | 0 | 0 | 0 | 0 | 1 | -90 | 90 | 0.0036379 | 0.00091164 | -0.0036377 | -0.0009117
92 | 93 | 0.80162 | 0.30831 | 2.4269e-09 | 0 | 0 | 0 | 0 | 0 | 1 | -90 | 90 | -0.14102 | -0.035518 | 0.1412 | 0.035584
93 | 94 | 3.4586 | 1.3302 | 3.4903e-09 | 0 | 0 | 0 | 0 | 0 | 1 | -90 | 90 | 0.0055736 | 0.0013966 | -0.0055725 | -0.0013965
93 | 95 | 0.75734 | 0.29128 | 2.2929e-09 | 0 | 0 | 0 | 0 | 0 | 1 | -90 | 90 | -0.14677 | -0.03698 | 0.14694 | 0.037048
88 | 90 | 2.9873 | 1.149 | 3.0147e-09 | 0 | 0 | 0 | 0 | 0 | 1 | -90 | 90 | 0.0035286 | 0.00088414 | -0.0035282 | -0.00088426
94 | 103 | 0.65435 | 0.25167 | 6.6035e-10 | 0 | 0 | 0 | 0 | 0 | 1 | -90 | 90 | 0.0035569 | 0.00089139 | -0.0035568 | -0.00089142
95 | 96 | 1.4464 | 0.55632 | 4.3791e-09 | 0 | 0 | 0 | 0 | 0 | 1 | -90 | 90 | -0.15052 | -0.037943 | 0.15087 | 0.038078
96 | 97 | 0.18111 | 0.069656 | 5.483e-10 | 0 | 0 | 0 | 0 | 0 | 1 | -90 | 90 | -0.15509 | -0.039136 | 0.15514 | 0.039154