## bus_data
BUS_I | BUS_TYPE | Pd | Qd | Gs | Bs | area | Vm | Va | baseKV | zone | Vmax | Vmin
1 | 1 | 0.0036695 | 0.00091967 | 0 | 0 | 1 | 0.99472 | -0.036758 | 0.4 | 1 | 1.1 | 0.9
2 | 1 | 0.0051438 | 0.0012892 | 0 | 0 | 1 | 0.99495 | -0.035114 | 0.4 | 1 | 1.1 | 0.9
3 | 1 | 0.0042722 | 0.0010707 | 0 | 0 | 1 | 0.99399 | -0.041885 | 0.4 | 1 | 1.1 | 0.9
4 | 1 | 0.0025078 | 0.00062851 | 0 | 0 | 1 | 0.99565 | -0.030229 | 0.4 | 1 | 1.1 | 0.9
5 | 1 | 0.0047542 | 0.0011915 | 0 | 0 | 1 | 0.9933 | -0.046746 | 0.4 | 1 | 1.1 | 0.9
15 | 1 | 0 | 0 | 0 | 0 | 1 | 0.99642 | -0.024821 | 0.4 | 1 | 1.1 | 0.9
20 | 1 | 0.0038661 | 0.00096894 | 0 | 0 | 1 | 0.99296 | -0.049112 | 0.4 | 1 | 1.1 | 0.9
31 | 1 | 0 | 0 | 0 | 0 | 1 | 0.99009 | -0.068895 | 0.4 | 1 | 1.1 | 0.9
13 | 3 | 0 | 0 | 0 | 0 | 1 | 1 | 0 | 0.4 | 1 | 1.1 | 0.9
19 | 1 | 0.002606 | 0.00065312 | 0 | 0 | 1 | 0.99282 | -0.05014 | 0.4 | 1 | 1.1 | 0.9
6 | 1 | 0.0035597 | 0.00089213 | 0 | 0 | 1 | 0.97473 | -0.17774 | 0.4 | 1 | 1.1 | 0.9
7 | 1 | 0.0059775 | 0.0014981 | 0 | 0 | 1 | 0.9745 | -0.17942 | 0.4 | 1 | 1.1 | 0.9
8 | 1 | 0.0012259 | 0.00030723 | 0 | 0 | 1 | 0.97498 | -0.17592 | 0.4 | 1 | 1.1 | 0.9
9 | 1 | 0.0028896 | 0.00072421 | 0 | 0 | 1 | 0.97449 | -0.17947 | 0.4 | 1 | 1.1 | 0.9
10 | 1 | 0.0025831 | 0.00064737 | 0 | 0 | 1 | 0.975 | -0.17578 | 0.4 | 1 | 1.1 | 0.9
24 | 1 | 0.0028444 | 0.00071288 | 0 | 0 | 1 | 0.97444 | -0.17984 | 0.4 | 1 | 1.1 | 0.9
42 | 1 | 0.0022312 | 0.00055919 | 0 | 0 | 1 | 0.97578 | -0.1702 | 0.4 | 1 | 1.1 | 0.9
43 | 1 | 0 | 0 | 0 | 0 | 1 | 0.97741 | -0.15855 | 0.4 | 1 | 1.1 | 0.9
11 | 1 | 0.0056315 | 0.0014114 | 0 | 0 | 1 | 0.99893 | -0.0074165 | 0.4 | 1 | 1.1 | 0.9
12 | 1 | 0.0036088 | 0.00090445 | 0 | 0 | 1 | 0.99802 | -0.013798 | 0.4 | 1 | 1.1 | 0.9
14 | 1 | 0.0072875 | 0.0018264 | 0 | 0 | 1 | 0.99566 | -0.030263 | 0.4 | 1 | 1.1 | 0.9
16 | 1 | 0.0035651 | 0.0008935 | 0 | 0 | 1 | 0.99969 | -0.0021409 | 0.4 | 1 | 1.1 | 0.9
34 | 1 | 0.0060565 | 0.0015179 | 0 | 0 | 1 | 0.99222 | -0.054425 | 0.4 | 1 | 1.1 | 0.9
32 | 1 | 0.0067127 | 0.0016824 | 0 | 0 | 1 | 0.99195 | -0.056339 | 0.4 | 1 | 1.1 | 0.9
33 | 1 | 0.0055332 | 0.0013868 | 0 | 0 | 1 | 0.99152 | -0.05938 | 0.4 | 1 | 1.1 | 0.9
35 | 1 | 0.0065143 | 0.0016326 | 0 | 0 | 1 | 0.99065 | -0.065487 | 0.4 | 1 | 1.1 | 0.9
36 | 1 | 0 | 0 | 0 | 0 | 1 | 0.99192 | -0.056552 | 0.4 | 1 | 1.1 | 0.9
38 | 1 | 0.0048085 | 0.0012051 | 0 | 0 | 1 | 0.99044 | -0.06696 | 0.4 | 1 | 1.1 | 0.9
40 | 1 | 0.0073276 | 0.0018365 | 0 | 0 | 1 | 0.99178 | -0.057553 | 0.4 | 1 | 1.1 | 0.9
39 | 1 | 0.039177 | 0.0098187 | 0 | 0 | 1 | 0.99009 | -0.069454 | 0.4 | 1 | 1.1 | 0.9
46 | 1 | 0.0041479 | 0.0010396 | 0 | 0 | 1 | 0.98959 | -0.072442 | 0.4 | 1 | 1.1 | 0.9
29 | 1 | 0 | 0 | 0 | 0 | 1 | 0.98688 | -0.091355 | 0.4 | 1 | 1.1 | 0.9
17 | 1 | 0.0040479 | 0.0010145 | 0 | 0 | 1 | 0.99261 | -0.051618 | 0.4 | 1 | 1.1 | 0.9
18 | 1 | 0.00347 | 0.00086966 | 0 | 0 | 1 | 0.99258 | -0.0518 | 0.4 | 1 | 1.1 | 0.9
21 | 1 | 0.001964 | 0.00049224 | 0 | 0 | 1 | 0.97719 | -0.16014 | 0.4 | 1 | 1.1 | 0.9
23 | 1 | 0.003032 | 0.00075989 | 0 | 0 | 1 | 0.97716 | -0.16031 | 0.4 | 1 | 1.1 | 0.9
44 | 1 | 0.0029648 | 0.00074306 | 0 | 0 | 1 | 0.97866 | -0.14962 | 0.4 | 1 | 1.1 | 0.9
25 | 1 | 0.0046896 | 0.0011753 | 0 | 0 | 1 | 0.9886 | -0.079411 | 0.4 | 1 | 1.1 | 0.9
26 | 1 | 0.0027715 | 0.00069461 | 0 | 0 | 1 | 0.98917 | -0.07543 | 0.4 | 1 | 1.1 | 0.9
37 | 1 | 0.0031173 | 0.00078128 | 0 | 0 | 1 | 0.98927 | -0.074691 | 0.4 | 1 | 1.1 | 0.9
27 | 1 | 0.0024119 | 0.00060448 | 0 | 0 | 1 | 0.98407 | -0.11122 | 0.4 | 1 | 1.1 | 0.9
28 | 1 | 0.0018977 | 0.0004756 | 0 | 0 | 1 | 0.98209 | -0.1252 | 0.4 | 1 | 1.1 | 0.9
30 | 1 | 0.0024099 | 0.00060398 | 0 | 0 | 1 | 0.98028 | -0.13809 | 0.4 | 1 | 1.1 | 0.9
45 | 1 | 0.0028334 | 0.00071011 | 0 | 0 | 1 | 0.97933 | -0.1448 | 0.4 | 1 | 1.1 | 0.9

## generator_data
GEN_BUS | PG | QG | QMAX | QMIN | VG | MBASE | GEN_STATUS | PMAX | PMIN
13 | 0.1861 | 0.046894 | 10 | -10 | 1 | 100 | 1 | 10 | 0

## branch_data
F_BUS | T_BUS | BR_R | BR_X | BR_B | RATE_A | RATE_B | RATE_C | TAP | SHIFT | BR_STATUS | ANGMIN | ANGMAX | P_in | Q_in | P_out | Q_out
1 | 2 | 0.79407 | 0.30541 | 8.0136e-10 | 0 | 0 | 0 | 0 | 0 | 1 | -90 | 90 | -0.026723 | -0.0067009 | 0.026729 | 0.0067032
1 | 3 | 2.8677 | 1.1029 | 2.894e-09 | 0 | 0 | 0 | 0 | 0 | 1 | -90 | 90 | 0.023053 | 0.0057813 | -0.023037 | -0.0057753
2 | 4 | 1.9795 | 0.76134 | 1.9976e-09 | 0 | 0 | 0 | 0 | 0 | 1 | -90 | 90 | -0.031872 | -0.0079924 | 0.031894 | 0.0080005
3 | 5 | 3.3344 | 1.2825 | 3.365e-09 | 0 | 0 | 0 | 0 | 0 | 1 | -90 | 90 | 0.018764 | 0.0047045 | -0.018752 | -0.0047
4 | 15 | 2.0346 | 0.78252 | 2.0532e-09 | 0 | 0 | 0 | 0 | 0 | 1 | -90 | 90 | -0.034402 | -0.008629 | 0.034428 | 0.0086387
5 | 20 | 2.1722 | 0.83546 | 2.1921e-09 | 0 | 0 | 0 | 0 | 0 | 1 | -90 | 90 | 0.013998 | 0.0035085 | -0.013993 | -0.003507
15 | 31 | 10.5653 | 4.0636 | 1.0662e-08 | 0 | 0 | 0 | 0 | 0 | 1 | -90 | 90 | 0.054405 | 0.013742 | -0.05407 | -0.013614
15 | 13 | 3.6624 | 1.4086 | 3.696e-09 | 0 | 0 | 0 | 0 | 0 | 1 | -90 | 90 | -0.088833 | -0.02238 | 0.089143 | 0.022499
20 | 19 | 1.3029 | 0.50113 | 1.3149e-09 | 0 | 0 | 0 | 0 | 0 | 1 | -90 | 90 | 0.010127 | 0.002538 | -0.010126 | -0.0025376
31 | 46 | 3.072 | 1.1816 | 3.1002e-09 | 0 | 0 | 0 | 0 | 0 | 1 | -90 | 90 | 0.01474 | 0.0036943 | -0.014733 | -0.0036919
31 | 29 | 7.3563 | 2.8293 | 7.4238e-09 | 0 | 0 | 0 | 0 | 0 | 1 | -90 | 90 | 0.03933 | 0.0099197 | -0.039207 | -0.0098729
13 | 16 | 7.8133 | 3.0051 | 7.885e-09 | 0 | 0 | 0 | 0 | 0 | 1 | -90 | 90 | 0.0035661 | 0.00089311 | -0.0035651 | -0.0008935
13 | 11 | 1.0413 | 0.40052 | 1.0509e-09 | 0 | 0 | 0 | 0 | 0 | 1 | -90 | 90 | 0.093389 | 0.023502 | -0.093293 | -0.023465
19 | 17 | 2.5228 | 0.9703 | 2.5459e-09 | 0 | 0 | 0 | 0 | 0 | 1 | -90 | 90 | 0.0075195 | 0.0018845 | -0.007518 | -0.0018841
6 | 7 | 1.771 | 0.68114 | 1.7872e-09 | 0 | 0 | 0 | 0 | 0 | 1 | -90 | 90 | 0.011714 | 0.002936 | -0.011712 | -0.0029351
6 | 8 | 1.4797 | 0.5691 | 1.4932e-09 | 0 | 0 | 0 | 0 | 0 | 1 | -90 | 90 | -0.015274 | -0.0038281 | 0.015278 | 0.0038295
7 | 9 | 0.10788 | 0.041491 | 1.0887e-10 | 0 | 0 | 0 | 0 | 0 | 1 | -90 | 90 | 0.0057342 | 0.001437 | -0.0057341 | -0.001437
8 | 10 | 0.10032 | 0.038583 | 1.0124e-10 | 0 | 0 | 0 | 0 | 0 | 1 | -90 | 90 | -0.016504 | -0.0041367 | 0.016504 | 0.0041368
9 | 24 | 1.6261 | 0.62541 | 1.641e-09 | 0 | 0 | 0 | 0 | 0 | 1 | -90 | 90 | 0.0028445 | 0.00071279 | -0.0028444 | -0.00071289
10 | 42 | 3.6255 | 1.3944 | 3.6588e-09 | 0 | 0 | 0 | 0 | 0 | 1 | -90 | 90 | -0.019087 | -0.0047842 | 0.019102 | 0.0047895
42 | 43 | 6.7916 | 2.6122 | 6.8539e-09 | 0 | 0 | 0 | 0 | 0 | 1 | -90 | 90 | -0.021333 | -0.0053487 | 0.021367 | 0.0053613
43 | 44 | 4.226 | 1.6254 | 4.2648e-09 | 0 | 0 | 0 | 0 | 0 | 1 | -90 | 90 | -0.026364 | -0.0066134 | 0.026397 | 0.0066256
43 | 21 | 3.9755 | 1.529 | 4.012e-09 | 0 | 0 | 0 | 0 | 0 | 1 | -90 | 90 | 0.0049971 | 0.0012521 | -0.004996 | -0.0012521
11 | 12 | 0.95211 | 0.3662 | 9.6084e-10 | 0 | 0 | 0 | 0 | 0 | 1 | -90 | 90 | 0.087661 | 0.022053 | -0.087583 | -0.022024
12 | 14 | 2.5545 | 0.9825 | 2.5779e-09 | 0 | 0 | 0 | 0 | 0 | 1 | -90 | 90 | 0.083975 | 0.021119 | -0.083782 | -0.021045
14 | 34 | 4.0837 | 1.5706 | 4.1211e-09 | 0 | 0 | 0 | 0 | 0 | 1 | -90 | 90 | 0.076495 | 0.019219 | -0.076239 | -0.019121
34 | 36 | 3.7184 | 1.4302 | 3.7525e-09 | 0 | 0 | 0 | 0 | 0 | 1 | -90 | 90 | 0.0073308 | 0.0018371 | -0.0073286 | -0.0018367
34 | 32 | 0.39105 | 0.15041 | 3.9464e-10 | 0 | 0 | 0 | 0 | 0 | 1 | -90 | 90 | 0.062851 | 0.015766 | -0.062835 | -0.015759
32 | 33 | 0.69509 | 0.26734 | 7.0147e-10 | 0 | 0 | 0 | 0 | 0 | 1 | -90 | 90 | 0.056122 | 0.014077 | -0.056098 | -0.014068
33 | 35 | 1.5473 | 0.59511 | 1.5615e-09 | 0 | 0 | 0 | 0 | 0 | 1 | -90 | 90 | 0.050565 | 0.012681 | -0.050522 | -0.012665
35 | 38 | 0.42801 | 0.16462 | 4.3193e-10 | 0 | 0 | 0 | 0 | 0 | 1 | -90 | 90 | 0.044008 | 0.011032 | -0.043999 | -0.011029
36 | 40 | 1.7502 | 0.67317 | 1.7663e-09 | 0 | 0 | 0 | 0 | 0 | 1 | -90 | 90 | 0.0073286 | 0.0018367 | -0.0073276 | -0.0018365
38 | 39 | 0.81323 | 0.31278 | 8.2069e-10 | 0 | 0 | 0 | 0 | 0 | 1 | -90 | 90 | 0.03919 | 0.0098238 | -0.039177 | -0.0098187
46 | 37 | 2.708 | 1.0415 | 2.7328e-09 | 0 | 0 | 0 | 0 | 0 | 1 | -90 | 90 | 0.010585 | 0.0026523 | -0.010582 | -0.0026513
29 | 27 | 6.4686 | 2.4879 | 6.5279e-09 | 0 | 0 | 0 | 0 | 0 | 1 | -90 | 90 | 0.039207 | 0.0098729 | -0.039098 | -0.0098318
17 | 18 | 0.67527 | 0.25972 | 6.8147e-10 | 0 | 0 | 0 | 0 | 0 | 1 | -90 | 90 | 0.0034701 | 0.00086963 | -0.00347 | -0.00086966
21 | 23 | 0.68127 | 0.26203 | 6.8752e-10 | 0 | 0 | 0 | 0 | 0 | 1 | -90 | 90 | 0.003032 | 0.00075985 | -0.0030319 | -0.00075989
44 | 45 | 2.0543 | 0.7901 | 2.0731e-09 | 0 | 0 | 0 | 0 | 0 | 1 | -90 | 90 | -0.029362 | -0.0073686 | 0.029382 | 0.007376
25 | 26 | 10.8033 | 4.1551 | 1.0902e-08 | 0 | 0 | 0 | 0 | 0 | 1 | -90 | 90 | -0.0046896 | -0.0011753 | 0.0046922 | 0.0011753
26 | 37 | 1.2619 | 0.48534 | 1.2735e-09 | 0 | 0 | 0 | 0 | 0 | 1 | -90 | 90 | -0.0074637 | -0.0018699 | 0.0074645 | 0.00187
27 | 28 | 4.829 | 1.8573 | 4.8733e-09 | 0 | 0 | 0 | 0 | 0 | 1 | -90 | 90 | 0.036686 | 0.0092274 | -0.036615 | -0.0092004
28 | 30 | 4.6798 | 1.7999 | 4.7228e-09 | 0 | 0 | 0 | 0 | 0 | 1 | -90 | 90 | 0.034717 | 0.0087248 | -0.034655 | -0.0087014
30 | 45 | 2.6114 | 1.0044 | 2.6354e-09 | 0 | 0 | 0 | 0 | 0 | 1 | -90 | 90 | 0.032245 | 0.0080974 | -0.032215 | -0.0080861