## bus_data
BUS_I | BUS_TYPE | Pd | Qd | Gs | Bs | area | Vm | Va | baseKV | zone | Vmax | Vmin
1 | 1 | 0.0028248 | 0.00070796 | 0 | 0 | 1 | 0.99625 | -0.026248 | 0.4 | 1 | 1.1 | 0.9
2 | 1 | 0.00081593 | 0.00020449 | 0 | 0 | 1 | 0.99628 | -0.026056 | 0.4 | 1 | 1.1 | 0.9
3 | 1 | 0.0039349 | 0.00098617 | 0 | 0 | 1 | 0.99632 | -0.025773 | 0.4 | 1 | 1.1 | 0.9
9 | 1 | 0.0036322 | 0.00091031 | 0 | 0 | 1 | 0.997 | -0.02099 | 0.4 | 1 | 1.1 | 0.9
10 | 1 | 0.0032208 | 0.00080721 | 0 | 0 | 1 | 0.99619 | -0.026676 | 0.4 | 1 | 1.1 | 0.9
8 | 1 | 0.0059503 | 0.0014913 | 0 | 0 | 1 | 0.99811 | -0.013184 | 0.4 | 1 | 1.1 | 0.9
4 | 1 | 0.0018635 | 0.00046703 | 0 | 0 | 1 | 0.99875 | -0.0087258 | 0.4 | 1 | 1.1 | 0.9
5 | 1 | 0.0048139 | 0.0012065 | 0 | 0 | 1 | 0.99883 | -0.008175 | 0.4 | 1 | 1.1 | 0.9
7 | 1 | 0 | 0 | 0 | 0 | 1 | 0.99904 | -0.0067204 | 0.4 | 1 | 1.1 | 0.9
11 | 3 | 0.0061455 | 0.0015402 | 0 | 0 | 1 | 1 | 0 | 0.4 | 1 | 1.1 | 0.9
21 | 1 | 0.0039493 | 0.00098978 | 0 | 0 | 1 | 0.99899 | -0.0070582 | 0.4 | 1 | 1.1 | 0.9
12 | 1 | 0.003668 | 0.00091929 | 0 | 0 | 1 | 0.99585 | -0.029052 | 0.4 | 1 | 1.1 | 0.9
13 | 1 | 0.0075097 | 0.0018821 | 0 | 0 | 1 | 0.99556 | -0.031105 | 0.4 | 1 | 1.1 | 0.9
28 | 1 | 0.003575 | 0.00089598 | 0 | 0 | 1 | 0.99758 | -0.01693 | 0.4 | 1 | 1.1 | 0.9
19 | 1 | 0.0069938 | 0.0017528 | 0 | 0 | 1 | 0.998 | -0.013981 | 0.4 | 1 | 1.1 | 0.9
32 | 1 | 0 | 0 | 0 | 0 | 1 | 0.99518 | -0.033778 | 0.4 | 1 | 1.1 | 0.9
23 | 1 | 0.0024193 | 0.00060633 | 0 | 0 | 1 | 0.99488 | -0.035884 | 0.4 | 1 | 1.1 | 0.9
24 | 1 | 0.0054901 | 0.0013759 | 0 | 0 | 1 | 0.99492 | -0.03563 | 0.4 | 1 | 1.1 | 0.9
25 | 1 | 0.0021535 | 0.00053972 | 0 | 0 | 1 | 0.99504 | -0.034756 | 0.4 | 1 | 1.1 | 0.9
14 | 1 | 0.00209 | 0.00052381 | 0 | 0 | 1 | 0.99718 | -0.019733 | 0.4 | 1 | 1.1 | 0.9
31 | 1 | 0.0054943 | 0.001377 | 0 | 0 | 1 | 0.99726 | -0.01917 | 0.4 | 1 | 1.1 | 0.9
22 | 1 | 0.0076053 | 0.0019061 | 0 | 0 | 1 | 0.99735 | -0.018553 | 0.4 | 1 | 1.1 | 0.9
15 | 1 | 0.0022947 | 0.00057511 | 0 | 0 | 1 | 0.99613 | -0.027178 | 0.4 | 1 | 1.1 | 0.9
16 | 1 | 0.0019071 | 0.00047797 | 0 | 0 | 1 | 0.99601 | -0.028003 | 0.4 | 1 | 1.1 | 0.9
17 | 1 | 0.001291 | 0.00032356 | 0 | 0 | 1 | 0.99626 | -0.026223 | 0.4 | 1 | 1.1 | 0.9
18 | 1 | 0.0019054 | 0.00047754 | 0 | 0 | 1 | 0.99598 | -0.028223 | 0.4 | 1 | 1.1 | 0.9
30 | 1 | 0.0020553 | 0.0005151 | 0 | 0 | 1 | 0.99725 | -0.0193 | 0.4 | 1 | 1.1 | 0.9
26 | 1 | 0.0010888 | 0.00027287 | 0 | 0 | 1 | 0.99735 | -0.018593 | 0.4 | 1 | 1.1 | 0.9
27 | 1 | 0.0016278 | 0.00040796 | 0 | 0 | 1 | 0.99712 | -0.020212 | 0.4 | 1 | 1.1 | 0.9
20 | 1 | 0.0076047 | 0.0019059 | 0 | 0 | 1 | 0.99777 | -0.015585 | 0.4 | 1 | 1.1 | 0.9
29 | 1 | 0.0047161 | 0.001182 | 0 | 0 | 1 | 0.99711 | -0.020244 | 0.4 | 1 | 1.1 | 0.9

## generator_data
GEN_BUS | PG | QG | QMAX | QMIN | VG | MBASE | GEN_STATUS | PMAX | PMIN
11 | 0.10894 | 0.027336 | 10 | -10 | 1 | 100 | 1 | 10 | 0

## branch_data
F_BUS | T_BUS | BR_R | BR_X | BR_B | RATE_A | RATE_B | RATE_C | TAP | SHIFT | BR_STATUS | ANGMIN | ANGMAX | P_in | Q_in | P_out | Q_out
1 | 2 | 0.87761 | 0.33754 | 8.8567e-10 | 0 | 0 | 0 | 0 | 0 | 1 | -90 | 90 | -0.0028248 | -0.00070796 | 0.0028249 | 0.0007079
2 | 3 | 1.0059 | 0.38689 | 1.0151e-09 | 0 | 0 | 0 | 0 | 0 | 1 | -90 | 90 | -0.0036408 | -0.0009124 | 0.003641 | 0.00091235
3 | 9 | 8.1641 | 3.1401 | 8.2391e-09 | 0 | 0 | 0 | 0 | 0 | 1 | -90 | 90 | -0.0075758 | -0.0018985 | 0.0075808 | 0.0018996
9 | 10 | 3.0062 | 1.1562 | 3.0338e-09 | 0 | 0 | 0 | 0 | 0 | 1 | -90 | 90 | 0.024499 | 0.0061436 | -0.024479 | -0.0061365
9 | 8 | 2.8354 | 1.0905 | 2.8614e-09 | 0 | 0 | 0 | 0 | 0 | 1 | -90 | 90 | -0.035712 | -0.0089536 | 0.03575 | 0.0089682
10 | 12 | 1.4449 | 0.55571 | 1.4581e-09 | 0 | 0 | 0 | 0 | 0 | 1 | -90 | 90 | 0.021259 | 0.0053293 | -0.021252 | -0.0053268
8 | 7 | 2.0161 | 0.77544 | 2.0346e-09 | 0 | 0 | 0 | 0 | 0 | 1 | -90 | 90 | -0.041701 | -0.010459 | 0.041738 | 0.010474
4 | 5 | 3.8383 | 1.4763 | 3.8735e-09 | 0 | 0 | 0 | 0 | 0 | 1 | -90 | 90 | -0.0018635 | -0.00046703 | 0.0018636 | 0.0004667
5 | 7 | 2.8297 | 1.0884 | 2.8557e-09 | 0 | 0 | 0 | 0 | 0 | 1 | -90 | 90 | -0.0066775 | -0.0016732 | 0.0066788 | 0.0016734
7 | 11 | 1.8097 | 0.69606 | 1.8264e-09 | 0 | 0 | 0 | 0 | 0 | 1 | -90 | 90 | -0.048417 | -0.012147 | 0.048462 | 0.012164
11 | 21 | 1.6935 | 0.65136 | 1.7091e-09 | 0 | 0 | 0 | 0 | 0 | 1 | -90 | 90 | 0.054335 | 0.013631 | -0.054282 | -0.013611
21 | 28 | 6.2558 | 2.4061 | 6.3132e-09 | 0 | 0 | 0 | 0 | 0 | 1 | -90 | 90 | 0.020504 | 0.005141 | -0.020476 | -0.0051309
21 | 19 | 3.0174 | 1.1605 | 3.0451e-09 | 0 | 0 | 0 | 0 | 0 | 1 | -90 | 90 | 0.029829 | 0.0074801 | -0.0298 | -0.0074695
12 | 13 | 1.508 | 0.58002 | 1.5219e-09 | 0 | 0 | 0 | 0 | 0 | 1 | -90 | 90 | 0.017584 | 0.0044075 | -0.017579 | -0.0044057
13 | 32 | 3.427 | 1.3181 | 3.4585e-09 | 0 | 0 | 0 | 0 | 0 | 1 | -90 | 90 | 0.010069 | 0.0025236 | -0.010065 | -0.0025225
28 | 26 | 2.8975 | 1.1144 | 2.9241e-09 | 0 | 0 | 0 | 0 | 0 | 1 | -90 | 90 | 0.0074358 | 0.0018634 | -0.0074341 | -0.001863
28 | 30 | 3.243 | 1.2473 | 3.2728e-09 | 0 | 0 | 0 | 0 | 0 | 1 | -90 | 90 | 0.009465 | 0.0023715 | -0.0094619 | -0.0023707
19 | 20 | 0.91251 | 0.35097 | 9.2089e-10 | 0 | 0 | 0 | 0 | 0 | 1 | -90 | 90 | 0.022806 | 0.0057166 | -0.022801 | -0.0057148
32 | 25 | 1.2535 | 0.48211 | 1.265e-09 | 0 | 0 | 0 | 0 | 0 | 1 | -90 | 90 | 0.010065 | 0.0025225 | -0.010064 | -0.0025221
23 | 24 | 1.3505 | 0.51941 | 1.3628e-09 | 0 | 0 | 0 | 0 | 0 | 1 | -90 | 90 | -0.0024193 | -0.00060633 | 0.0024194 | 0.00060622
24 | 25 | 1.4246 | 0.54792 | 1.4377e-09 | 0 | 0 | 0 | 0 | 0 | 1 | -90 | 90 | -0.0079094 | -0.0019822 | 0.0079104 | 0.0019824
14 | 31 | 3.483 | 1.3396 | 3.515e-09 | 0 | 0 | 0 | 0 | 0 | 1 | -90 | 90 | -0.00209 | -0.00052381 | 0.0020902 | 0.00052353
31 | 22 | 1.0551 | 0.4058 | 1.0648e-09 | 0 | 0 | 0 | 0 | 0 | 1 | -90 | 90 | -0.0075845 | -0.0019005 | 0.0075851 | 0.0019007
22 | 20 | 2.5316 | 0.97371 | 2.5549e-09 | 0 | 0 | 0 | 0 | 0 | 1 | -90 | 90 | -0.01519 | -0.0038067 | 0.015197 | 0.0038089
15 | 16 | 2.7963 | 1.0755 | 2.822e-09 | 0 | 0 | 0 | 0 | 0 | 1 | -90 | 90 | 0.003813 | 0.00095527 | -0.0038126 | -0.00095538
15 | 17 | 2.0202 | 0.77698 | 2.0387e-09 | 0 | 0 | 0 | 0 | 0 | 1 | -90 | 90 | -0.0061077 | -0.0015304 | 0.0061085 | 0.0015305
16 | 18 | 1.4927 | 0.57412 | 1.5064e-09 | 0 | 0 | 0 | 0 | 0 | 1 | -90 | 90 | 0.0019055 | 0.00047741 | -0.0019054 | -0.00047754
17 | 30 | 12.095 | 4.6519 | 1.2206e-08 | 0 | 0 | 0 | 0 | 0 | 1 | -90 | 90 | -0.0073995 | -0.001854 | 0.0074066 | 0.0018556
26 | 27 | 3.3065 | 1.2717 | 3.3368e-09 | 0 | 0 | 0 | 0 | 0 | 1 | -90 | 90 | 0.0063454 | 0.0015902 | -0.0063439 | -0.0015899
27 | 29 | 0.087408 | 0.033618 | 8.821e-11 | 0 | 0 | 0 | 0 | 0 | 1 | -90 | 90 | 0.0047162 | 0.001182 | -0.0047161 | -0.001182