## bus_data
BUS_I | BUS_TYPE | Pd | Qd | Gs | Bs | area | Vm | Va | baseKV | zone | Vmax | Vmin
1 | 1 | 0.012262 | 0.0030732 | 0 | 0 | 1 | 0.98661 | -0.093795 | 0.4 | 1 | 1.1 | 0.9
2 | 1 | 0.0042241 | 0.0010587 | 0 | 0 | 1 | 0.98722 | -0.089438 | 0.4 | 1 | 1.1 | 0.9
3 | 1 | 0.0056648 | 0.0014197 | 0 | 0 | 1 | 0.98591 | -0.098731 | 0.4 | 1 | 1.1 | 0.9
4 | 1 | 0 | 0 | 0 | 0 | 1 | 0.9901 | -0.069107 | 0.4 | 1 | 1.1 | 0.9
5 | 1 | 0.0064581 | 0.0016186 | 0 | 0 | 1 | 0.98518 | -0.10394 | 0.4 | 1 | 1.1 | 0.9
13 | 1 | 0 | 0 | 0 | 0 | 1 | 0.99308 | -0.048204 | 0.4 | 1 | 1.1 | 0.9
31 | 1 | 0.0064185 | 0.0016086 | 0 | 0 | 1 | 0.98461 | -0.10802 | 0.4 | 1 | 1.1 | 0.9
18 | 1 | 0.0050311 | 0.0012609 | 0 | 0 | 1 | 0.99551 | -0.031219 | 0.4 | 1 | 1.1 | 0.9
12 | 1 | 0.0003358 | 8.416e-05 | 0 | 0 | 1 | 0.99304 | -0.048482 | 0.4 | 1 | 1.1 | 0.9
30 | 1 | 0.0085339 | 0.0021388 | 0 | 0 | 1 | 0.98427 | -0.11044 | 0.4 | 1 | 1.1 | 0.9
6 | 1 | 0.0045724 | 0.001146 | 0 | 0 | 1 | 0.9999 | -0.00072433 | 0.4 | 1 | 1.1 | 0.9
7 | 1 | 0.0025255 | 0.00063295 | 0 | 0 | 1 | 0.99967 | -0.0023005 | 0.4 | 1 | 1.1 | 0.9
8 | 3 | 0.0025897 | 0.00064905 | 0 | 0 | 1 | 1 | 0 | 0.4 | 1 | 1.1 | 0.9
9 | 1 | 0.0025897 | 0.00064905 | 0 | 0 | 1 | 0.99966 | -0.002399 | 0.4 | 1 | 1.1 | 0.9
10 | 1 | 0.0025897 | 0.00064905 | 0 | 0 | 1 | 0.99894 | -0.0073695 | 0.4 | 1 | 1.1 | 0.9
22 | 1 | 0.0025898 | 0.00064905 | 0 | 0 | 1 | 0.99926 | -0.005211 | 0.4 | 1 | 1.1 | 0.9
21 | 1 | 0.0025241 | 0.0006326 | 0 | 0 | 1 | 0.99862 | -0.0095955 | 0.4 | 1 | 1.1 | 0.9
23 | 1 | 0.0025255 | 0.00063295 | 0 | 0 | 1 | 0.99908 | -0.0064325 | 0.4 | 1 | 1.1 | 0.9
20 | 1 | 0.0025897 | 0.00064905 | 0 | 0 | 1 | 0.99827 | -0.011995 | 0.4 | 1 | 1.1 | 0.9
11 | 1 | 0.00033541 | 8.4061e-05 | 0 | 0 | 1 | 0.99304 | -0.048486 | 0.4 | 1 | 1.1 | 0.9
16 | 1 | 0.0023595 | 0.00059135 | 0 | 0 | 1 | 0.99635 | -0.025383 | 0.4 | 1 | 1.1 | 0.9
14 | 1 | 0.00032458 | 8.1348e-05 | 0 | 0 | 1 | 0.99656 | -0.023943 | 0.4 | 1 | 1.1 | 0.9
15 | 1 | 0.0028587 | 0.00071645 | 0 | 0 | 1 | 0.99705 | -0.020475 | 0.4 | 1 | 1.1 | 0.9
17 | 1 | 0.0028266 | 0.00070842 | 0 | 0 | 1 | 0.9972 | -0.019443 | 0.4 | 1 | 1.1 | 0.9
19 | 1 | 0.0064635 | 0.0016199 | 0 | 0 | 1 | 0.99768 | -0.016096 | 0.4 | 1 | 1.1 | 0.9
24 | 1 | 0.0025898 | 0.00064905 | 0 | 0 | 1 | 0.99901 | -0.0069559 | 0.4 | 1 | 1.1 | 0.9
25 | 1 | 0.0069852 | 0.0017507 | 0 | 0 | 1 | 0.99889 | -0.0077876 | 0.4 | 1 | 1.1 | 0.9
26 | 1 | 0.0025898 | 0.00064905 | 0 | 0 | 1 | 0.99876 | -0.0086604 | 0.4 | 1 | 1.1 | 0.9
27 | 1 | 0.0025291 | 0.00063386 | 0 | 0 | 1 | 0.99866 | -0.0093721 | 0.4 | 1 | 1.1 | 0.9
28 | 1 | 0.0025898 | 0.00064905 | 0 | 0 | 1 | 0.99865 | -0.0094425 | 0.4 | 1 | 1.1 | 0.9
29 | 1 | 0.0066477 | 0.0016661 | 0 | 0 | 1 | 0.99853 | -0.01029 | 0.4 | 1 | 1.1 | 0.9

## generator_data
GEN_BUS | PG | QG | QMAX | QMIN | VG | MBASE | GEN_STATUS | PMAX | PMIN
8 | 0.11385 | 0.028627 | 10 | -10 | 1 | 100 | 1 | 10 | 0

## branch_data
F_BUS | T_BUS | BR_R | BR_X | BR_B | RATE_A | RATE_B | RATE_C | TAP | SHIFT | BR_STATUS | ANGMIN | ANGMAX | P_in | Q_in | P_out | Q_out
1 | 2 | 1.4048 | 0.5403 | 1.4177e-09 | 0 | 0 | 0 | 0 | 0 | 1 | -90 | 90 | -0.039383 | -0.0098751 | 0.039407 | 0.0098842
1 | 3 | 2.3093 | 0.88819 | 2.3305e-09 | 0 | 0 | 0 | 0 | 0 | 1 | -90 | 90 | 0.027121 | 0.0068019 | -0.027102 | -0.006795
2 | 4 | 5.9406 | 2.2849 | 5.9951e-09 | 0 | 0 | 0 | 0 | 0 | 1 | -90 | 90 | -0.043631 | -0.010943 | 0.043754 | 0.01099
3 | 5 | 3.0764 | 1.1832 | 3.1046e-09 | 0 | 0 | 0 | 0 | 0 | 1 | -90 | 90 | 0.021437 | 0.0053753 | -0.021422 | -0.0053696
4 | 13 | 6.1434 | 2.3628 | 6.1998e-09 | 0 | 0 | 0 | 0 | 0 | 1 | -90 | 90 | -0.043754 | -0.01099 | 0.043882 | 0.011038
5 | 31 | 3.4482 | 1.3262 | 3.4798e-09 | 0 | 0 | 0 | 0 | 0 | 1 | -90 | 90 | 0.014964 | 0.0037511 | -0.014955 | -0.0037482
13 | 18 | 4.9419 | 1.9007 | 4.9872e-09 | 0 | 0 | 0 | 0 | 0 | 1 | -90 | 90 | -0.044553 | -0.011206 | 0.044659 | 0.011246
13 | 12 | 5.3031 | 2.0397 | 5.3518e-09 | 0 | 0 | 0 | 0 | 0 | 1 | -90 | 90 | 0.00067123 | 0.00016769 | -0.00067121 | -0.00016821
31 | 30 | 3.5772 | 1.3759 | 3.6101e-09 | 0 | 0 | 0 | 0 | 0 | 1 | -90 | 90 | 0.0085367 | 0.0021396 | -0.0085339 | -0.0021388
18 | 16 | 1.5298 | 0.5884 | 1.5439e-09 | 0 | 0 | 0 | 0 | 0 | 1 | -90 | 90 | -0.04969 | -0.012507 | 0.04973 | 0.012522
12 | 11 | 0.15615 | 0.060059 | 1.5759e-10 | 0 | 0 | 0 | 0 | 0 | 1 | -90 | 90 | 0.00033541 | 8.4045e-05 | -0.00033541 | -8.4061e-05
6 | 7 | 0.60064 | 0.23102 | 6.0615e-10 | 0 | 0 | 0 | 0 | 0 | 1 | -90 | 90 | 0.034193 | 0.0085733 | -0.034186 | -0.0085704
6 | 8 | 0.24352 | 0.093663 | 2.4576e-10 | 0 | 0 | 0 | 0 | 0 | 1 | -90 | 90 | -0.038766 | -0.0097192 | 0.03877 | 0.0097207
7 | 9 | 0.040518 | 0.015584 | 4.089e-11 | 0 | 0 | 0 | 0 | 0 | 1 | -90 | 90 | 0.03166 | 0.0079375 | -0.03166 | -0.0079373
8 | 10 | 1.3349 | 0.51343 | 1.3472e-09 | 0 | 0 | 0 | 0 | 0 | 1 | -90 | 90 | 0.072494 | 0.018257 | -0.072419 | -0.018229
9 | 22 | 1.2595 | 0.48441 | 1.271e-09 | 0 | 0 | 0 | 0 | 0 | 1 | -90 | 90 | 0.02907 | 0.0072883 | -0.029059 | -0.0072841
10 | 21 | 0.41774 | 0.16067 | 4.2158e-10 | 0 | 0 | 0 | 0 | 0 | 1 | -90 | 90 | 0.069829 | 0.01758 | -0.069808 | -0.017571
22 | 23 | 0.6003 | 0.23088 | 6.0581e-10 | 0 | 0 | 0 | 0 | 0 | 1 | -90 | 90 | 0.026469 | 0.006635 | -0.026465 | -0.0066333
21 | 20 | 0.46694 | 0.17959 | 4.7122e-10 | 0 | 0 | 0 | 0 | 0 | 1 | -90 | 90 | 0.067283 | 0.016939 | -0.067261 | -0.01693
23 | 24 | 0.28431 | 0.10935 | 2.8692e-10 | 0 | 0 | 0 | 0 | 0 | 1 | -90 | 90 | 0.023939 | 0.0060004 | -0.023938 | -0.0059998
20 | 19 | 0.82963 | 0.31909 | 8.3724e-10 | 0 | 0 | 0 | 0 | 0 | 1 | -90 | 90 | 0.064671 | 0.016281 | -0.064634 | -0.016267
16 | 14 | 0.36051 | 0.13866 | 3.6382e-10 | 0 | 0 | 0 | 0 | 0 | 1 | -90 | 90 | -0.05209 | -0.013114 | 0.0521 | 0.013118
14 | 15 | 0.86348 | 0.33211 | 8.714e-10 | 0 | 0 | 0 | 0 | 0 | 1 | -90 | 90 | -0.052425 | -0.013199 | 0.05245 | 0.013209
15 | 17 | 0.24386 | 0.093792 | 2.461e-10 | 0 | 0 | 0 | 0 | 0 | 1 | -90 | 90 | -0.055309 | -0.013925 | 0.055317 | 0.013928
17 | 19 | 0.75226 | 0.28933 | 7.5916e-10 | 0 | 0 | 0 | 0 | 0 | 1 | -90 | 90 | -0.058143 | -0.014637 | 0.058171 | 0.014647
24 | 25 | 0.50649 | 0.1948 | 5.1113e-10 | 0 | 0 | 0 | 0 | 0 | 1 | -90 | 90 | 0.021348 | 0.0053507 | -0.021345 | -0.0053498
25 | 26 | 0.78998 | 0.30384 | 7.9723e-10 | 0 | 0 | 0 | 0 | 0 | 1 | -90 | 90 | 0.01436 | 0.0035992 | -0.014358 | -0.0035986
26 | 27 | 0.78569 | 0.30219 | 7.929e-10 | 0 | 0 | 0 | 0 | 0 | 1 | -90 | 90 | 0.011769 | 0.0029495 | -0.011767 | -0.0029491
27 | 28 | 0.098995 | 0.038075 | 9.9904e-11 | 0 | 0 | 0 | 0 | 0 | 1 | -90 | 90 | 0.0092383 | 0.0023153 | -0.0092382 | -0.0023153
28 | 29 | 1.6555 | 0.63675 | 1.6707e-09 | 0 | 0 | 0 | 0 | 0 | 1 | -90 | 90 | 0.0066485 | 0.0016662 | -0.0066477 | -0.0016661