## bus_data
BUS_I | BUS_TYPE | Pd | Qd | Gs | Bs | area | Vm | Va | baseKV | zone | Vmax | Vmin
1 | 1 | 0.017602 | 0.0044115 | 0 | 0 | 1 | 0.97654 | -0.16444 | 0.4 | 1 | 1.1 | 0.9
2 | 1 | 0.020639 | 0.0051727 | 0 | 0 | 1 | 0.97659 | -0.16407 | 0.4 | 1 | 1.1 | 0.9
3 | 1 | 0 | 0 | 0 | 0 | 1 | 0.97632 | -0.16601 | 0.4 | 1 | 1.1 | 0.9
4 | 1 | 0 | 0 | 0 | 0 | 1 | 0.98337 | -0.11578 | 0.4 | 1 | 1.1 | 0.9
5 | 1 | 0.030299 | 0.0075938 | 0 | 0 | 1 | 0.97501 | -0.17537 | 0.4 | 1 | 1.1 | 0.9
8 | 1 | 0 | 0 | 0 | 0 | 1 | 0.99388 | -0.042312 | 0.4 | 1 | 1.1 | 0.9
10 | 1 | 0 | 0 | 0 | 0 | 1 | 0.99223 | -0.053873 | 0.4 | 1 | 1.1 | 0.9
6 | 1 | 0.018907 | 0.0047386 | 0 | 0 | 1 | 0.99562 | -0.030287 | 0.4 | 1 | 1.1 | 0.9
7 | 3 | 0.020996 | 0.0052622 | 0 | 0 | 1 | 1 | 0 | 0.4 | 1 | 1.1 | 0.9
9 | 1 | 0.012826 | 0.0032146 | 0 | 0 | 1 | 0.99945 | -0.0038452 | 0.4 | 1 | 1.1 | 0.9
12 | 1 | 0.041222 | 0.010331 | 0 | 0 | 1 | 0.98664 | -0.09338 | 0.4 | 1 | 1.1 | 0.9
11 | 1 | 0.0038527 | 0.00096558 | 0 | 0 | 1 | 0.98633 | -0.095578 | 0.4 | 1 | 1.1 | 0.9

## generator_data
GEN_BUS | PG | QG | QMAX | QMIN | VG | MBASE | GEN_STATUS | PMAX | PMIN
7 | 0.16867 | 0.042577 | 10 | -10 | 1 | 100 | 1 | 10 | 0

## branch_data
F_BUS | T_BUS | BR_R | BR_X | BR_B | RATE_A | RATE_B | RATE_C | TAP | SHIFT | BR_STATUS | ANGMIN | ANGMAX | P_in | Q_in | P_out | Q_out
1 | 2 | 0.09597 | 0.036911 | 9.685e-11 | 0 | 0 | 0 | 0 | 0 | 1 | -90 | 90 | -0.047947 | -0.012023 | 0.047949 | 0.012023
1 | 3 | 0.64334 | 0.24744 | 6.4924e-10 | 0 | 0 | 0 | 0 | 0 | 1 | -90 | 90 | 0.030345 | 0.007611 | -0.030338 | -0.0076085
2 | 4 | 8.8115 | 3.3891 | 8.8924e-09 | 0 | 0 | 0 | 0 | 0 | 1 | -90 | 90 | -0.068588 | -0.017196 | 0.06905 | 0.017373
3 | 5 | 3.8298 | 1.473 | 3.8649e-09 | 0 | 0 | 0 | 0 | 0 | 1 | -90 | 90 | 0.030338 | 0.0076085 | -0.030299 | -0.0075938
4 | 8 | 13.6441 | 5.2477 | 1.3769e-08 | 0 | 0 | 0 | 0 | 0 | 1 | -90 | 90 | -0.06905 | -0.017373 | 0.069766 | 0.017646
8 | 10 | 3.2938 | 1.2669 | 3.324e-09 | 0 | 0 | 0 | 0 | 0 | 1 | -90 | 90 | 0.045396 | 0.011418 | -0.045323 | -0.011391
8 | 6 | 1.3637 | 0.5245 | 2.7524e-09 | 0 | 0 | 0 | 0 | 0 | 1 | -90 | 90 | -0.11516 | -0.029065 | 0.11536 | 0.029139
10 | 12 | 11.1745 | 4.2979 | 1.1277e-08 | 0 | 0 | 0 | 0 | 0 | 1 | -90 | 90 | 0.045323 | 0.011391 | -0.045075 | -0.011296
6 | 7 | 2.963 | 1.1396 | 5.9804e-09 | 0 | 0 | 0 | 0 | 0 | 1 | -90 | 90 | -0.13426 | -0.033878 | 0.13484 | 0.034098
7 | 9 | 3.9024 | 1.5009 | 3.9382e-09 | 0 | 0 | 0 | 0 | 0 | 1 | -90 | 90 | 0.012833 | 0.0032168 | -0.012826 | -0.0032146
12 | 11 | 7.2242 | 2.7785 | 7.2905e-09 | 0 | 0 | 0 | 0 | 0 | 1 | -90 | 90 | 0.0038539 | 0.00096532 | -0.0038527 | -0.00096558