## bus_data
BUS_I | BUS_TYPE | Pd | Qd | Gs | Bs | area | Vm | Va | baseKV | zone | Vmax | Vmin
1 | 1 | 0.0050733 | 0.0012715 | 0 | 0 | 1 | 0.99587 | -0.02889 | 0.4 | 1 | 1.1 | 0.9
2 | 1 | 0.0061687 | 0.001546 | 0 | 0 | 1 | 0.9951 | -0.034303 | 0.4 | 1 | 1.1 | 0.9
3 | 1 | 0 | 0 | 0 | 0 | 1 | 0.99693 | -0.021498 | 0.4 | 1 | 1.1 | 0.9
4 | 1 | 0.014091 | 0.0035316 | 0 | 0 | 1 | 0.99494 | -0.035419 | 0.4 | 1 | 1.1 | 0.9
5 | 1 | 0.0058295 | 0.001461 | 0 | 0 | 1 | 0.9967 | -0.02307 | 0.4 | 1 | 1.1 | 0.9
6 | 1 | 0.016554 | 0.0041489 | 0 | 0 | 1 | 0.99664 | -0.023481 | 0.4 | 1 | 1.1 | 0.9
7 | 3 | 0.018765 | 0.0047028 | 0 | 0 | 1 | 1 | 0 | 0.4 | 1 | 1.1 | 0.9
16 | 1 | 0.0053441 | 0.0013394 | 0 | 0 | 1 | 0.99458 | -0.037987 | 0.4 | 1 | 1.1 | 0.9
21 | 1 | 0.032665 | 0.0081866 | 0 | 0 | 1 | 0.99716 | -0.01984 | 0.4 | 1 | 1.1 | 0.9
17 | 1 | 0.0093518 | 0.0023438 | 0 | 0 | 1 | 0.99424 | -0.040371 | 0.4 | 1 | 1.1 | 0.9
11 | 1 | 0 | 0 | 0 | 0 | 1 | 0.99662 | -0.023636 | 0.4 | 1 | 1.1 | 0.9
8 | 1 | 0.0029707 | 0.00074453 | 0 | 0 | 1 | 0.99428 | -0.040069 | 0.4 | 1 | 1.1 | 0.9
9 | 1 | 0.022661 | 0.0056794 | 0 | 0 | 1 | 0.99513 | -0.034131 | 0.4 | 1 | 1.1 | 0.9
10 | 1 | 0.0058289 | 0.0014609 | 0 | 0 | 1 | 0.99412 | -0.041231 | 0.4 | 1 | 1.1 | 0.9
12 | 1 | 0 | 0 | 0 | 0 | 1 | 0.9941 | -0.041385 | 0.4 | 1 | 1.1 | 0.9
13 | 1 | 0.0048766 | 0.0012222 | 0 | 0 | 1 | 0.99397 | -0.0423 | 0.4 | 1 | 1.1 | 0.9
14 | 1 | 0.0043479 | 0.0010897 | 0 | 0 | 1 | 0.99385 | -0.043154 | 0.4 | 1 | 1.1 | 0.9

## generator_data
GEN_BUS | PG | QG | QMAX | QMIN | VG | MBASE | GEN_STATUS | PMAX | PMIN
7 | 0.1551 | 0.038946 | 10 | -10 | 1 | 100 | 1 | 10 | 0

## branch_data
F_BUS | T_BUS | BR_R | BR_X | BR_B | RATE_A | RATE_B | RATE_C | TAP | SHIFT | BR_STATUS | ANGMIN | ANGMAX | P_in | Q_in | P_out | Q_out
1 | 2 | 1.9987 | 0.76874 | 2.0171e-09 | 0 | 0 | 0 | 0 | 0 | 1 | -90 | 90 | 0.034995 | 0.008775 | -0.034969 | -0.0087651
1 | 3 | 2.3875 | 0.91827 | 2.4094e-09 | 0 | 0 | 0 | 0 | 0 | 1 | -90 | 90 | -0.040068 | -0.010046 | 0.040109 | 0.010062
2 | 4 | 0.49996 | 0.19229 | 5.0455e-10 | 0 | 0 | 0 | 0 | 0 | 1 | -90 | 90 | 0.0288 | 0.0072191 | -0.028796 | -0.0072174
3 | 5 | 3.4897 | 1.3422 | 3.5217e-09 | 0 | 0 | 0 | 0 | 0 | 1 | -90 | 90 | 0.0058308 | 0.0014612 | -0.0058295 | -0.001461
3 | 6 | 1.5496 | 0.596 | 1.5638e-09 | 0 | 0 | 0 | 0 | 0 | 1 | -90 | 90 | 0.016559 | 0.0041505 | -0.016554 | -0.0041489
3 | 7 | 4.472 | 1.72 | 4.513e-09 | 0 | 0 | 0 | 0 | 0 | 1 | -90 | 90 | -0.062499 | -0.015674 | 0.062686 | 0.015745
4 | 16 | 2.2517 | 0.86603 | 2.2723e-09 | 0 | 0 | 0 | 0 | 0 | 1 | -90 | 90 | 0.014704 | 0.0036858 | -0.014699 | -0.003684
7 | 21 | 3.5126 | 1.351 | 3.5449e-09 | 0 | 0 | 0 | 0 | 0 | 1 | -90 | 90 | 0.073653 | 0.018498 | -0.07345 | -0.01842
16 | 17 | 3.2832 | 1.2628 | 3.3133e-09 | 0 | 0 | 0 | 0 | 0 | 1 | -90 | 90 | 0.0093548 | 0.0023446 | -0.0093518 | -0.0023438
21 | 11 | 1.2075 | 0.46441 | 1.2185e-09 | 0 | 0 | 0 | 0 | 0 | 1 | -90 | 90 | 0.040785 | 0.010234 | -0.040764 | -0.010226
11 | 9 | 3.3317 | 1.2814 | 3.3623e-09 | 0 | 0 | 0 | 0 | 0 | 1 | -90 | 90 | 0.040764 | 0.010226 | -0.040705 | -0.010203
8 | 9 | 4.2447 | 1.6326 | 4.2837e-09 | 0 | 0 | 0 | 0 | 0 | 1 | -90 | 90 | -0.018028 | -0.0045184 | 0.018043 | 0.0045237
8 | 10 | 0.99335 | 0.38206 | 1.0025e-09 | 0 | 0 | 0 | 0 | 0 | 1 | -90 | 90 | 0.015058 | 0.0037739 | -0.015055 | -0.0037731
10 | 12 | 0.21529 | 0.082803 | 2.1726e-10 | 0 | 0 | 0 | 0 | 0 | 1 | -90 | 90 | 0.0092265 | 0.0023122 | -0.0092263 | -0.0023122
12 | 13 | 1.2767 | 0.49103 | 1.2884e-09 | 0 | 0 | 0 | 0 | 0 | 1 | -90 | 90 | 0.0092263 | 0.0023122 | -0.0092251 | -0.0023118
13 | 14 | 2.5264 | 0.97168 | 2.5495e-09 | 0 | 0 | 0 | 0 | 0 | 1 | -90 | 90 | 0.0043485 | 0.0010896 | -0.0043479 | -0.0010897