## bus_data
BUS_I | BUS_TYPE | Pd | Qd | Gs | Bs | area | Vm | Va | baseKV | zone | Vmax | Vmin
1 | 1 | 0.0041831 | 0.0010484 | 0 | 0 | 1 | 0.9944 | -0.03921 | 0.4 | 1 | 1.1 | 0.9
2 | 1 | 0 | 0 | 0 | 0 | 1 | 0.99451 | -0.038433 | 0.4 | 1 | 1.1 | 0.9
3 | 1 | 0.040775 | 0.010219 | 0 | 0 | 1 | 0.99353 | -0.045338 | 0.4 | 1 | 1.1 | 0.9
4 | 1 | 0.0035955 | 0.00090111 | 0 | 0 | 1 | 0.99498 | -0.035111 | 0.4 | 1 | 1.1 | 0.9
19 | 1 | 0 | 0 | 0 | 0 | 1 | 0.99627 | -0.026089 | 0.4 | 1 | 1.1 | 0.9
20 | 1 | 0.0018568 | 0.00046535 | 0 | 0 | 1 | 0.99626 | -0.026134 | 0.4 | 1 | 1.1 | 0.9
18 | 1 | 0.0028472 | 0.00071357 | 0 | 0 | 1 | 0.99755 | -0.017092 | 0.4 | 1 | 1.1 | 0.9
6 | 1 | 0.030558 | 0.0076587 | 0 | 0 | 1 | 0.99456 | -0.038125 | 0.4 | 1 | 1.1 | 0.9
7 | 1 | 0 | 0 | 0 | 0 | 1 | 0.99546 | -0.031724 | 0.4 | 1 | 1.1 | 0.9
8 | 1 | 0.0021658 | 0.00054281 | 0 | 0 | 1 | 0.99779 | -0.015446 | 0.4 | 1 | 1.1 | 0.9
9 | 1 | 0.0023561 | 0.00059051 | 0 | 0 | 1 | 0.99511 | -0.034232 | 0.4 | 1 | 1.1 | 0.9
16 | 1 | 0.028033 | 0.0070258 | 0 | 0 | 1 | 0.99844 | -0.010897 | 0.4 | 1 | 1.1 | 0.9
13 | 1 | 0 | 0 | 0 | 0 | 1 | 0.99367 | -0.044329 | 0.4 | 1 | 1.1 | 0.9
15 | 3 | 0.0035353 | 0.00088604 | 0 | 0 | 1 | 1 | 0 | 0.4 | 1 | 1.1 | 0.9
11 | 1 | 0.0026169 | 0.00065585 | 0 | 0 | 1 | 0.99257 | -0.052082 | 0.4 | 1 | 1.1 | 0.9
10 | 1 | 0.0024141 | 0.00060503 | 0 | 0 | 1 | 0.99253 | -0.052346 | 0.4 | 1 | 1.1 | 0.9
12 | 1 | 0.0038349 | 0.00096113 | 0 | 0 | 1 | 0.99201 | -0.056039 | 0.4 | 1 | 1.1 | 0.9
14 | 1 | 0.0043283 | 0.0010848 | 0 | 0 | 1 | 0.99186 | -0.0571 | 0.4 | 1 | 1.1 | 0.9
21 | 1 | 0.0030518 | 0.00076485 | 0 | 0 | 1 | 0.99172 | -0.058108 | 0.4 | 1 | 1.1 | 0.9
22 | 1 | 0.0043195 | 0.0010826 | 0 | 0 | 1 | 0.99155 | -0.059268 | 0.4 | 1 | 1.1 | 0.9
17 | 1 | 0.041046 | 0.010287 | 0 | 0 | 1 | 0.99882 | -0.0082188 | 0.4 | 1 | 1.1 | 0.9

## generator_data
GEN_BUS | PG | QG | QMAX | QMIN | VG | MBASE | GEN_STATUS | PMAX | PMIN
15 | 0.18226 | 0.045773 | 10 | -10 | 1 | 100 | 1 | 10 | 0

## branch_data
F_BUS | T_BUS | BR_R | BR_X | BR_B | RATE_A | RATE_B | RATE_C | TAP | SHIFT | BR_STATUS | ANGMIN | ANGMAX | P_in | Q_in | P_out | Q_out
1 | 2 | 2.3903 | 0.91935 | 2.4122e-09 | 0 | 0 | 0 | 0 | 0 | 1 | -90 | 90 | -0.0041831 | -0.0010484 | 0.0041836 | 0.0010483
2 | 3 | 2.1793 | 0.83818 | 2.1993e-09 | 0 | 0 | 0 | 0 | 0 | 1 | -90 | 90 | 0.040814 | 0.010234 | -0.040775 | -0.010219
2 | 4 | 0.95229 | 0.36627 | 9.6103e-10 | 0 | 0 | 0 | 0 | 0 | 1 | -90 | 90 | -0.044997 | -0.011282 | 0.045018 | 0.01129
4 | 19 | 2.3992 | 0.92276 | 2.4212e-09 | 0 | 0 | 0 | 0 | 0 | 1 | -90 | 90 | -0.048614 | -0.012191 | 0.048674 | 0.012214
19 | 20 | 0.31754 | 0.12213 | 3.2045e-10 | 0 | 0 | 0 | 0 | 0 | 1 | -90 | 90 | 0.0018568 | 0.00046532 | -0.0018568 | -0.00046535
19 | 18 | 2.3099 | 0.88844 | 2.3311e-09 | 0 | 0 | 0 | 0 | 0 | 1 | -90 | 90 | -0.050531 | -0.01268 | 0.050594 | 0.012704
18 | 17 | 2.1621 | 0.83156 | 2.1819e-09 | 0 | 0 | 0 | 0 | 0 | 1 | -90 | 90 | -0.053442 | -0.013417 | 0.053508 | 0.013442
6 | 7 | 2.7009 | 1.0388 | 2.7257e-09 | 0 | 0 | 0 | 0 | 0 | 1 | -90 | 90 | -0.030558 | -0.0076587 | 0.030586 | 0.0076688
7 | 8 | 3.9366 | 1.5141 | 3.9727e-09 | 0 | 0 | 0 | 0 | 0 | 1 | -90 | 90 | -0.053578 | -0.013439 | 0.053699 | 0.013485
7 | 9 | 1.4109 | 0.54264 | 1.4238e-09 | 0 | 0 | 0 | 0 | 0 | 1 | -90 | 90 | 0.022993 | 0.0057698 | -0.022985 | -0.0057669
8 | 16 | 1.0604 | 0.40786 | 1.0702e-09 | 0 | 0 | 0 | 0 | 0 | 1 | -90 | 90 | -0.055865 | -0.014028 | 0.055901 | 0.014041
9 | 13 | 6.3196 | 2.4306 | 6.3775e-09 | 0 | 0 | 0 | 0 | 0 | 1 | -90 | 90 | 0.020629 | 0.0051764 | -0.0206 | -0.0051659
16 | 15 | 1.6931 | 0.6512 | 1.7087e-09 | 0 | 0 | 0 | 0 | 0 | 1 | -90 | 90 | -0.083934 | -0.021067 | 0.084061 | 0.021116
13 | 11 | 4.8411 | 1.862 | 4.8856e-09 | 0 | 0 | 0 | 0 | 0 | 1 | -90 | 90 | 0.0206 | 0.0051659 | -0.020578 | -0.0051579
15 | 17 | 1.1338 | 0.43606 | 1.1442e-09 | 0 | 0 | 0 | 0 | 0 | 1 | -90 | 90 | 0.094661 | 0.023771 | -0.094553 | -0.02373
11 | 10 | 0.18824 | 0.072398 | 1.8996e-10 | 0 | 0 | 0 | 0 | 0 | 1 | -90 | 90 | 0.017961 | 0.004502 | -0.01796 | -0.0045018
10 | 12 | 3.0478 | 1.1722 | 3.0758e-09 | 0 | 0 | 0 | 0 | 0 | 1 | -90 | 90 | 0.015546 | 0.0038968 | -0.015538 | -0.003894
12 | 14 | 1.1615 | 0.44672 | 1.1721e-09 | 0 | 0 | 0 | 0 | 0 | 1 | -90 | 90 | 0.011703 | 0.0029329 | -0.011701 | -0.0029324
14 | 21 | 1.7514 | 0.67362 | 1.7675e-09 | 0 | 0 | 0 | 0 | 0 | 1 | -90 | 90 | 0.007373 | 0.0018476 | -0.007372 | -0.0018473
21 | 22 | 3.4385 | 1.3225 | 3.47e-09 | 0 | 0 | 0 | 0 | 0 | 1 | -90 | 90 | 0.0043202 | 0.0010825 | -0.0043195 | -0.0010826