## bus_data
BUS_I | BUS_TYPE | Pd | Qd | Gs | Bs | area | Vm | Va | baseKV | zone | Vmax | Vmin
1 | 1 | 0.0045193 | 0.0011327 | 0 | 0 | 1 | 0.98835 | -0.081218 | 0.4 | 1 | 1.1 | 0.9
2 | 1 | 0.0049997 | 0.001253 | 0 | 0 | 1 | 0.98848 | -0.080265 | 0.4 | 1 | 1.1 | 0.9
4 | 1 | 0 | 0 | 0 | 0 | 1 | 0.98895 | -0.076965 | 0.4 | 1 | 1.1 | 0.9
7 | 1 | 0.010675 | 0.0026754 | 0 | 0 | 1 | 0.98492 | -0.10532 | 0.4 | 1 | 1.1 | 0.9
8 | 1 | 0.0043532 | 0.001091 | 0 | 0 | 1 | 0.99081 | -0.063883 | 0.4 | 1 | 1.1 | 0.9
6 | 1 | 0.0032373 | 0.00081135 | 0 | 0 | 1 | 0.99552 | -0.030996 | 0.4 | 1 | 1.1 | 0.9
38 | 1 | 0 | 0 | 0 | 0 | 1 | 0.9956 | -0.030424 | 0.4 | 1 | 1.1 | 0.9
19 | 1 | 0 | 0 | 0 | 0 | 1 | 0.98337 | -0.11632 | 0.4 | 1 | 1.1 | 0.9
12 | 1 | 0.0065006 | 0.0016292 | 0 | 0 | 1 | 0.99089 | -0.06331 | 0.4 | 1 | 1.1 | 0.9
46 | 1 | 0.0075409 | 0.0018899 | 0 | 0 | 1 | 0.97887 | -0.1483 | 0.4 | 1 | 1.1 | 0.9
47 | 1 | 0.0042671 | 0.0010694 | 0 | 0 | 1 | 0.97904 | -0.14708 | 0.4 | 1 | 1.1 | 0.9
41 | 1 | 0.0036919 | 0.00092528 | 0 | 0 | 1 | 0.99695 | -0.021108 | 0.4 | 1 | 1.1 | 0.9
36 | 1 | 0.0046117 | 0.0011558 | 0 | 0 | 1 | 0.99547 | -0.031344 | 0.4 | 1 | 1.1 | 0.9
20 | 1 | 0.00099586 | 0.00024959 | 0 | 0 | 1 | 0.98108 | -0.1326 | 0.4 | 1 | 1.1 | 0.9
10 | 1 | 0.004907 | 0.0012298 | 0 | 0 | 1 | 0.99352 | -0.044973 | 0.4 | 1 | 1.1 | 0.9
9 | 1 | 0.0066012 | 0.0016544 | 0 | 0 | 1 | 0.99376 | -0.043324 | 0.4 | 1 | 1.1 | 0.9
11 | 1 | 0 | 0 | 0 | 0 | 1 | 0.99587 | -0.0286 | 0.4 | 1 | 1.1 | 0.9
13 | 1 | 0.004845 | 0.0012143 | 0 | 0 | 1 | 0.9977 | -0.015937 | 0.4 | 1 | 1.1 | 0.9
14 | 1 | 0.0068177 | 0.0017087 | 0 | 0 | 1 | 0.9957 | -0.029779 | 0.4 | 1 | 1.1 | 0.9
17 | 1 | 0.0035219 | 0.00088266 | 0 | 0 | 1 | 0.99963 | -0.0025406 | 0.4 | 1 | 1.1 | 0.9
15 | 3 | 0.0037252 | 0.00093361 | 0 | 0 | 1 | 1 | 0 | 0.4 | 1 | 1.1 | 0.9
16 | 1 | 0.0035035 | 0.00087807 | 0 | 0 | 1 | 0.99847 | -0.010577 | 0.4 | 1 | 1.1 | 0.9
18 | 1 | 0.0036136 | 0.00090566 | 0 | 0 | 1 | 0.99789 | -0.01456 | 0.4 | 1 | 1.1 | 0.9
22 | 1 | 0.0012473 | 0.00031261 | 0 | 0 | 1 | 0.97908 | -0.14684 | 0.4 | 1 | 1.1 | 0.9
21 | 1 | 0.024483 | 0.0061361 | 0 | 0 | 1 | 0.97901 | -0.14732 | 0.4 | 1 | 1.1 | 0.9
23 | 1 | 0.005286 | 0.0013248 | 0 | 0 | 1 | 0.97856 | -0.15054 | 0.4 | 1 | 1.1 | 0.9
24 | 1 | 0.00034311 | 8.5991e-05 | 0 | 0 | 1 | 0.97853 | -0.15078 | 0.4 | 1 | 1.1 | 0.9
26 | 1 | 0.011511 | 0.0028848 | 0 | 0 | 1 | 0.97815 | -0.15352 | 0.4 | 1 | 1.1 | 0.9
25 | 1 | 0.0012857 | 0.00032224 | 0 | 0 | 1 | 0.97813 | -0.15365 | 0.4 | 1 | 1.1 | 0.9
27 | 1 | 0 | 0 | 0 | 0 | 1 | 0.97798 | -0.15472 | 0.4 | 1 | 1.1 | 0.9
29 | 1 | 0.0043063 | 0.0010793 | 0 | 0 | 1 | 0.97792 | -0.15517 | 0.4 | 1 | 1.1 | 0.9
56 | 1 | 0.003917 | 0.0009817 | 0 | 0 | 1 | 0.98636 | -0.095142 | 0.4 | 1 | 1.1 | 0.9
44 | 1 | 0.0024758 | 0.0006205 | 0 | 0 | 1 | 0.98644 | -0.09454 | 0.4 | 1 | 1.1 | 0.9
30 | 1 | 0.0030401 | 0.00076191 | 0 | 0 | 1 | 0.98442 | -0.10879 | 0.4 | 1 | 1.1 | 0.9
31 | 1 | 0.0036974 | 0.00092665 | 0 | 0 | 1 | 0.98199 | -0.12603 | 0.4 | 1 | 1.1 | 0.9
32 | 1 | 0.0028059 | 0.00070321 | 0 | 0 | 1 | 0.98477 | -0.10636 | 0.4 | 1 | 1.1 | 0.9
33 | 1 | 0 | 0 | 0 | 0 | 1 | 0.98074 | -0.13497 | 0.4 | 1 | 1.1 | 0.9
34 | 1 | 0 | 0 | 0 | 0 | 1 | 0.9866 | -0.093392 | 0.4 | 1 | 1.1 | 0.9
39 | 1 | 0.010891 | 0.0027295 | 0 | 0 | 1 | 0.97993 | -0.14073 | 0.4 | 1 | 1.1 | 0.9
40 | 1 | 0.0061193 | 0.0015336 | 0 | 0 | 1 | 0.98014 | -0.13923 | 0.4 | 1 | 1.1 | 0.9
37 | 1 | 0.0032142 | 0.00080557 | 0 | 0 | 1 | 0.98937 | -0.073879 | 0.4 | 1 | 1.1 | 0.9
42 | 1 | 0.0020342 | 0.00050981 | 0 | 0 | 1 | 0.98624 | -0.095944 | 0.4 | 1 | 1.1 | 0.9
49 | 1 | 0.0030124 | 0.00075499 | 0 | 0 | 1 | 0.97992 | -0.14082 | 0.4 | 1 | 1.1 | 0.9
58 | 1 | 0.0032203 | 0.00080708 | 0 | 0 | 1 | 0.97964 | -0.14282 | 0.4 | 1 | 1.1 | 0.9
35 | 1 | 0.0029623 | 0.00074242 | 0 | 0 | 1 | 0.99243 | -0.052513 | 0.4 | 1 | 1.1 | 0.9
43 | 1 | 0 | 0 | 0 | 0 | 1 | 0.98608 | -0.097126 | 0.4 | 1 | 1.1 | 0.9
50 | 1 | 0.0063766 | 0.0015981 | 0 | 0 | 1 | 0.97964 | -0.1428 | 0.4 | 1 | 1.1 | 0.9
53 | 1 | 0.0078408 | 0.0019651 | 0 | 0 | 1 | 0.97942 | -0.14436 | 0.4 | 1 | 1.1 | 0.9
45 | 1 | 0.0021596 | 0.00054124 | 0 | 0 | 1 | 0.98602 | -0.097526 | 0.4 | 1 | 1.1 | 0.9
57 | 1 | 0.0020211 | 0.00050655 | 0 | 0 | 1 | 0.986 | -0.097654 | 0.4 | 1 | 1.1 | 0.9
55 | 1 | 0.0019757 | 0.00049515 | 0 | 0 | 1 | 0.98593 | -0.098154 | 0.4 | 1 | 1.1 | 0.9
48 | 1 | 0.0038334 | 0.00096075 | 0 | 0 | 1 | 0.97922 | -0.14582 | 0.4 | 1 | 1.1 | 0.9
51 | 1 | 0.0053009 | 0.0013285 | 0 | 0 | 1 | 0.97886 | -0.14837 | 0.4 | 1 | 1.1 | 0.9
52 | 1 | 0.0067253 | 0.0016855 | 0 | 0 | 1 | 0.97889 | -0.14818 | 0.4 | 1 | 1.1 | 0.9

## generator_data
GEN_BUS | PG | QG | QMAX | QMIN | VG | MBASE | GEN_STATUS | PMAX | PMIN
15 | 0.22832 | 0.057656 | 10 | -10 | 1 | 100 | 1 | 10 | 0

## branch_data
F_BUS | T_BUS | BR_R | BR_X | BR_B | RATE_A | RATE_B | RATE_C | TAP | SHIFT | BR_STATUS | ANGMIN | ANGMAX | P_in | Q_in | P_out | Q_out
1 | 2 | 2.6826 | 1.0318 | 2.7072e-09 | 0 | 0 | 0 | 0 | 0 | 1 | -90 | 90 | -0.0045193 | -0.0011327 | 0.0045199 | 0.0011326
2 | 4 | 4.4119 | 1.6969 | 4.4524e-09 | 0 | 0 | 0 | 0 | 0 | 1 | -90 | 90 | -0.0095196 | -0.0023857 | 0.0095239 | 0.0023869
4 | 7 | 5.9808 | 2.3003 | 6.0357e-09 | 0 | 0 | 0 | 0 | 0 | 1 | -90 | 90 | 0.060678 | 0.015278 | -0.060438 | -0.015186
4 | 8 | 2.3965 | 0.92174 | 2.4185e-09 | 0 | 0 | 0 | 0 | 0 | 1 | -90 | 90 | -0.070202 | -0.017665 | 0.07033 | 0.017714
7 | 19 | 2.8042 | 1.0786 | 2.83e-09 | 0 | 0 | 0 | 0 | 0 | 1 | -90 | 90 | 0.049763 | 0.012511 | -0.049687 | -0.012482
8 | 12 | 0.098997 | 0.038076 | 9.9905e-11 | 0 | 0 | 0 | 0 | 0 | 1 | -90 | 90 | -0.074683 | -0.018805 | 0.074689 | 0.018807
6 | 38 | 2.2772 | 0.87586 | 2.2981e-09 | 0 | 0 | 0 | 0 | 0 | 1 | -90 | 90 | -0.0032373 | -0.00081135 | 0.0032376 | 0.00081122
38 | 41 | 1.1658 | 0.44839 | 2.353e-09 | 0 | 0 | 0 | 0 | 0 | 1 | -90 | 90 | -0.1046 | -0.026387 | 0.10474 | 0.026439
38 | 36 | 0.11866 | 0.045637 | 1.1975e-10 | 0 | 0 | 0 | 0 | 0 | 1 | -90 | 90 | 0.10136 | 0.025576 | -0.10135 | -0.025571
19 | 20 | 4.1367 | 1.591 | 4.1747e-09 | 0 | 0 | 0 | 0 | 0 | 1 | -90 | 90 | 0.049687 | 0.012482 | -0.049575 | -0.012439
12 | 10 | 2.9197 | 1.123 | 2.9465e-09 | 0 | 0 | 0 | 0 | 0 | 1 | -90 | 90 | -0.08119 | -0.020436 | 0.081398 | 0.020516
46 | 47 | 2.0219 | 0.77767 | 2.0405e-09 | 0 | 0 | 0 | 0 | 0 | 1 | -90 | 90 | -0.0075408 | -0.0018899 | 0.0075421 | 0.0018902
47 | 48 | 1.3363 | 0.51397 | 1.3486e-09 | 0 | 0 | 0 | 0 | 0 | 1 | -90 | 90 | -0.011809 | -0.0029597 | 0.011811 | 0.0029603
41 | 18 | 0.79291 | 0.30497 | 1.6004e-09 | 0 | 0 | 0 | 0 | 0 | 1 | -90 | 90 | -0.10843 | -0.027364 | 0.10853 | 0.027403
36 | 35 | 2.8535 | 1.0975 | 2.8797e-09 | 0 | 0 | 0 | 0 | 0 | 1 | -90 | 90 | 0.096737 | 0.024415 | -0.09645 | -0.024305
20 | 22 | 3.6772 | 1.4143 | 3.7109e-09 | 0 | 0 | 0 | 0 | 0 | 1 | -90 | 90 | 0.048579 | 0.01219 | -0.048483 | -0.012153
10 | 9 | 0.24831 | 0.095503 | 2.5059e-10 | 0 | 0 | 0 | 0 | 0 | 1 | -90 | 90 | -0.086305 | -0.021746 | 0.086325 | 0.021754
9 | 11 | 2.062 | 0.79309 | 2.081e-09 | 0 | 0 | 0 | 0 | 0 | 1 | -90 | 90 | -0.092927 | -0.023408 | 0.093118 | 0.023482
11 | 13 | 1.6577 | 0.63757 | 1.6729e-09 | 0 | 0 | 0 | 0 | 0 | 1 | -90 | 90 | -0.099937 | -0.025191 | 0.10011 | 0.025259
11 | 14 | 2.2334 | 0.859 | 2.2539e-09 | 0 | 0 | 0 | 0 | 0 | 1 | -90 | 90 | 0.0068188 | 0.0017089 | -0.0068177 | -0.0017087
13 | 17 | 1.6781 | 0.64541 | 3.3869e-09 | 0 | 0 | 0 | 0 | 0 | 1 | -90 | 90 | -0.10496 | -0.026473 | 0.10516 | 0.026549
17 | 15 | 0.30849 | 0.11865 | 6.2265e-10 | 0 | 0 | 0 | 0 | 0 | 1 | -90 | 90 | -0.10868 | -0.027431 | 0.10872 | 0.027446
15 | 16 | 1.2053 | 0.46356 | 2.4327e-09 | 0 | 0 | 0 | 0 | 0 | 1 | -90 | 90 | 0.11588 | 0.029276 | -0.11571 | -0.02921
16 | 18 | 0.46727 | 0.17972 | 9.4312e-10 | 0 | 0 | 0 | 0 | 0 | 1 | -90 | 90 | 0.1122 | 0.028332 | -0.11214 | -0.028308
22 | 21 | 0.12657 | 0.048679 | 1.2773e-10 | 0 | 0 | 0 | 0 | 0 | 1 | -90 | 90 | 0.047236 | 0.011841 | -0.047233 | -0.011839
21 | 23 | 1.7632 | 0.67816 | 1.7794e-09 | 0 | 0 | 0 | 0 | 0 | 1 | -90 | 90 | 0.02275 | 0.0057033 | -0.02274 | -0.0056996
23 | 24 | 0.17252 | 0.066353 | 1.741e-10 | 0 | 0 | 0 | 0 | 0 | 1 | -90 | 90 | 0.017454 | 0.0043748 | -0.017453 | -0.0043746
24 | 26 | 2.0024 | 0.77015 | 2.0208e-09 | 0 | 0 | 0 | 0 | 0 | 1 | -90 | 90 | 0.01711 | 0.0042886 | -0.017103 | -0.0042863
26 | 25 | 0.27435 | 0.10552 | 2.7687e-10 | 0 | 0 | 0 | 0 | 0 | 1 | -90 | 90 | 0.005593 | 0.0014014 | -0.0055929 | -0.0014014
25 | 27 | 3.0998 | 1.1922 | 3.1283e-09 | 0 | 0 | 0 | 0 | 0 | 1 | -90 | 90 | 0.0043072 | 0.0010792 | -0.0043065 | -0.0010792
27 | 29 | 1.3009 | 0.50034 | 1.3128e-09 | 0 | 0 | 0 | 0 | 0 | 1 | -90 | 90 | 0.0043065 | 0.0010792 | -0.0043063 | -0.0010793
56 | 44 | 1.9485 | 0.74941 | 1.9664e-09 | 0 | 0 | 0 | 0 | 0 | 1 | -90 | 90 | -0.003917 | -0.0009817 | 0.0039174 | 0.00098164
44 | 34 | 2.2767 | 0.87565 | 2.2976e-09 | 0 | 0 | 0 | 0 | 0 | 1 | -90 | 90 | -0.0063932 | -0.0016021 | 0.0063942 | 0.0016023
30 | 31 | 3.1546 | 1.2133 | 3.1835e-09 | 0 | 0 | 0 | 0 | 0 | 1 | -90 | 90 | 0.069155 | 0.017374 | -0.06899 | -0.017311
30 | 32 | 0.42585 | 0.16379 | 4.2976e-10 | 0 | 0 | 0 | 0 | 0 | 1 | -90 | 90 | -0.072195 | -0.018136 | 0.07222 | 0.018145
31 | 33 | 1.7203 | 0.66166 | 1.7361e-09 | 0 | 0 | 0 | 0 | 0 | 1 | -90 | 90 | 0.065292 | 0.016384 | -0.065212 | -0.016353
32 | 34 | 2.1981 | 0.84543 | 2.2183e-09 | 0 | 0 | 0 | 0 | 0 | 1 | -90 | 90 | -0.075026 | -0.018849 | 0.075161 | 0.018901
33 | 39 | 2.0063 | 0.77167 | 2.0247e-09 | 0 | 0 | 0 | 0 | 0 | 1 | -90 | 90 | 0.035966 | 0.0090191 | -0.035937 | -0.0090083
33 | 40 | 1.8278 | 0.70299 | 1.8445e-09 | 0 | 0 | 0 | 0 | 0 | 1 | -90 | 90 | 0.029246 | 0.0073342 | -0.029229 | -0.0073277
34 | 37 | 2.7787 | 1.0687 | 2.8042e-09 | 0 | 0 | 0 | 0 | 0 | 1 | -90 | 90 | -0.08975 | -0.022556 | 0.089995 | 0.02265
34 | 42 | 3.9469 | 1.518 | 3.9831e-09 | 0 | 0 | 0 | 0 | 0 | 1 | -90 | 90 | 0.008195 | 0.0020534 | -0.0081921 | -0.0020527
39 | 49 | 0.047347 | 0.01821 | 4.7782e-11 | 0 | 0 | 0 | 0 | 0 | 1 | -90 | 90 | 0.025046 | 0.0062788 | -0.025046 | -0.0062787
40 | 58 | 1.9443 | 0.74779 | 1.9621e-09 | 0 | 0 | 0 | 0 | 0 | 1 | -90 | 90 | 0.023109 | 0.0057941 | -0.023098 | -0.0057899
37 | 35 | 2.9541 | 1.1362 | 2.9812e-09 | 0 | 0 | 0 | 0 | 0 | 1 | -90 | 90 | -0.093209 | -0.023455 | 0.093488 | 0.023562
42 | 43 | 2.4307 | 0.93487 | 2.453e-09 | 0 | 0 | 0 | 0 | 0 | 1 | -90 | 90 | 0.0061579 | 0.0015429 | -0.0061569 | -0.0015427
49 | 50 | 1.125 | 0.43271 | 1.1354e-09 | 0 | 0 | 0 | 0 | 0 | 1 | -90 | 90 | 0.022034 | 0.0055237 | -0.022028 | -0.0055215
58 | 53 | 0.96505 | 0.37117 | 9.7391e-10 | 0 | 0 | 0 | 0 | 0 | 1 | -90 | 90 | 0.019878 | 0.0049828 | -0.019873 | -0.0049812
43 | 45 | 0.82241 | 0.31631 | 8.2996e-10 | 0 | 0 | 0 | 0 | 0 | 1 | -90 | 90 | 0.0061569 | 0.0015427 | -0.0061566 | -0.0015427
50 | 48 | 2.4094 | 0.92671 | 2.4316e-09 | 0 | 0 | 0 | 0 | 0 | 1 | -90 | 90 | 0.015651 | 0.0039234 | -0.015645 | -0.0039211
53 | 52 | 3.9668 | 1.5257 | 4.0032e-09 | 0 | 0 | 0 | 0 | 0 | 1 | -90 | 90 | 0.012033 | 0.0030161 | -0.012026 | -0.0030141
45 | 57 | 0.40453 | 0.15559 | 4.0824e-10 | 0 | 0 | 0 | 0 | 0 | 1 | -90 | 90 | 0.003997 | 0.0010014 | -0.003997 | -0.0010014
57 | 55 | 3.2031 | 1.232 | 3.2325e-09 | 0 | 0 | 0 | 0 | 0 | 1 | -90 | 90 | 0.0019758 | 0.00049489 | -0.0019757 | -0.00049515
51 | 52 | 0.45258 | 0.17407 | 4.5674e-10 | 0 | 0 | 0 | 0 | 0 | 1 | -90 | 90 | -0.0053009 | -0.0013285 | 0.005301 | 0.0013286