## bus_data
BUS_I | BUS_TYPE | Pd | Qd | Gs | Bs | area | Vm | Va | baseKV | zone | Vmax | Vmin
1 | 1 | 0.015346 | 0.003846 | 0 | 0 | 1 | 0.98702 | -0.090918 | 0.4 | 1 | 1.1 | 0.9
2 | 1 | 0 | 0 | 0 | 0 | 1 | 0.98776 | -0.085693 | 0.4 | 1 | 1.1 | 0.9
3 | 1 | 0.013748 | 0.0034455 | 0 | 0 | 1 | 0.98644 | -0.095036 | 0.4 | 1 | 1.1 | 0.9
4 | 1 | 0 | 0 | 0 | 0 | 1 | 0.99531 | -0.032565 | 0.4 | 1 | 1.1 | 0.9
6 | 3 | 0.083988 | 0.021049 | 0 | 0 | 1 | 1 | 0 | 0.4 | 1 | 1.1 | 0.9
5 | 1 | 0.066575 | 0.016685 | 0 | 0 | 1 | 0.99488 | -0.035737 | 0.4 | 1 | 1.1 | 0.9
7 | 1 | 0.0098036 | 0.002457 | 0 | 0 | 1 | 0.98839 | -0.08134 | 0.4 | 1 | 1.1 | 0.9
8 | 1 | 0.019957 | 0.0050018 | 0 | 0 | 1 | 0.98671 | -0.093245 | 0.4 | 1 | 1.1 | 0.9
10 | 1 | 0.01262 | 0.0031628 | 0 | 0 | 1 | 0.98655 | -0.094425 | 0.4 | 1 | 1.1 | 0.9

## generator_data
GEN_BUS | PG | QG | QMAX | QMIN | VG | MBASE | GEN_STATUS | PMAX | PMIN
6 | 0.22329 | 0.056121 | 10 | -10 | 1 | 100 | 1 | 10 | 0

## branch_data
F_BUS | T_BUS | BR_R | BR_X | BR_B | RATE_A | RATE_B | RATE_C | TAP | SHIFT | BR_STATUS | ANGMIN | ANGMAX | P_in | Q_in | P_out | Q_out
1 | 2 | 4.3236 | 1.6629 | 4.3633e-09 | 0 | 0 | 0 | 0 | 0 | 1 | -90 | 90 | -0.015346 | -0.003846 | 0.015357 | 0.0038498
2 | 3 | 8.624 | 3.3169 | 8.7031e-09 | 0 | 0 | 0 | 0 | 0 | 1 | -90 | 90 | 0.013766 | 0.0034515 | -0.013748 | -0.0034455
2 | 4 | 23.3706 | 8.9887 | 2.3585e-08 | 0 | 0 | 0 | 0 | 0 | 1 | -90 | 90 | -0.029122 | -0.0073013 | 0.029338 | 0.0073821
4 | 6 | 14.4954 | 5.5752 | 1.4628e-08 | 0 | 0 | 0 | 0 | 0 | 1 | -90 | 90 | -0.029338 | -0.007382 | 0.029472 | 0.0074321
6 | 5 | 4.2498 | 1.6346 | 8.5777e-09 | 0 | 0 | 0 | 0 | 0 | 1 | -90 | 90 | 0.10983 | 0.027639 | -0.10928 | -0.02743
5 | 7 | 13.7791 | 5.2997 | 1.3906e-08 | 0 | 0 | 0 | 0 | 0 | 1 | -90 | 90 | 0.042707 | 0.010745 | -0.042437 | -0.010643
7 | 8 | 4.6422 | 1.7855 | 4.6848e-09 | 0 | 0 | 0 | 0 | 0 | 1 | -90 | 90 | 0.032633 | 0.0081855 | -0.032579 | -0.0081653
8 | 10 | 1.1852 | 0.45586 | 1.1961e-09 | 0 | 0 | 0 | 0 | 0 | 1 | -90 | 90 | 0.012622 | 0.0031635 | -0.01262 | -0.0031628