## bus_data
BUS_I | BUS_TYPE | Pd | Qd | Gs | Bs | area | Vm | Va | baseKV | zone | Vmax | Vmin
1 | 1 | 0.00057338 | 0.0001437 | 0 | 0 | 1 | 0.97494 | -0.17845 | 0.4 | 1 | 1.1 | 0.9
3 | 1 | 0 | 0 | 0 | 0 | 1 | 0.97496 | -0.17831 | 0.4 | 1 | 1.1 | 0.9
4 | 1 | 0 | 0 | 0 | 0 | 1 | 0.97501 | -0.17797 | 0.4 | 1 | 1.1 | 0.9
5 | 1 | 0 | 0 | 0 | 0 | 1 | 0.97494 | -0.17848 | 0.4 | 1 | 1.1 | 0.9
47 | 1 | 0.00038724 | 9.7052e-05 | 0 | 0 | 1 | 0.97595 | -0.17115 | 0.4 | 1 | 1.1 | 0.9
6 | 1 | 0.0011376 | 0.00028511 | 0 | 0 | 1 | 0.97486 | -0.17905 | 0.4 | 1 | 1.1 | 0.9
52 | 1 | 0 | 0 | 0 | 0 | 1 | 0.97725 | -0.16166 | 0.4 | 1 | 1.1 | 0.9
50 | 1 | 0.0011772 | 0.00029503 | 0 | 0 | 1 | 0.97556 | -0.17399 | 0.4 | 1 | 1.1 | 0.9
7 | 1 | 0.0007917 | 0.00019842 | 0 | 0 | 1 | 0.97483 | -0.17926 | 0.4 | 1 | 1.1 | 0.9
53 | 1 | 0.00057183 | 0.00014331 | 0 | 0 | 1 | 0.97476 | -0.1798 | 0.4 | 1 | 1.1 | 0.9
57 | 1 | 0 | 0 | 0 | 0 | 1 | 0.98362 | -0.11581 | 0.4 | 1 | 1.1 | 0.9
96 | 1 | 0.0007822 | 0.00019604 | 0 | 0 | 1 | 0.98335 | -0.11768 | 0.4 | 1 | 1.1 | 0.9
56 | 1 | 0 | 0 | 0 | 0 | 1 | 0.98456 | -0.10906 | 0.4 | 1 | 1.1 | 0.9
44 | 1 | 0.0029889 | 0.00074909 | 0 | 0 | 1 | 0.97844 | -0.15307 | 0.4 | 1 | 1.1 | 0.9
45 | 1 | 0 | 0 | 0 | 0 | 1 | 0.97874 | -0.15086 | 0.4 | 1 | 1.1 | 0.9
46 | 1 | 0 | 0 | 0 | 0 | 1 | 0.97984 | -0.14293 | 0.4 | 1 | 1.1 | 0.9
51 | 1 | 0.00062828 | 0.00015746 | 0 | 0 | 1 | 0.97725 | -0.16168 | 0.4 | 1 | 1.1 | 0.9
95 | 1 | 0.0011648 | 0.00029193 | 0 | 0 | 1 | 0.98034 | -0.13931 | 0.4 | 1 | 1.1 | 0.9
48 | 1 | 0.00029807 | 7.4703e-05 | 0 | 0 | 1 | 0.97552 | -0.17425 | 0.4 | 1 | 1.1 | 0.9
49 | 1 | 0 | 0 | 0 | 0 | 1 | 0.97554 | -0.17414 | 0.4 | 1 | 1.1 | 0.9
55 | 1 | 0.00042498 | 0.00010651 | 0 | 0 | 1 | 0.98454 | -0.10921 | 0.4 | 1 | 1.1 | 0.9
58 | 1 | 0.00059554 | 0.00014926 | 0 | 0 | 1 | 0.98792 | -0.085043 | 0.4 | 1 | 1.1 | 0.9
59 | 1 | 0.001076 | 0.00026968 | 0 | 0 | 1 | 0.98769 | -0.086701 | 0.4 | 1 | 1.1 | 0.9
60 | 1 | 0.0016929 | 0.00042429 | 0 | 0 | 1 | 0.98923 | -0.075709 | 0.4 | 1 | 1.1 | 0.9
61 | 1 | 0.0013508 | 0.00033855 | 0 | 0 | 1 | 0.9876 | -0.087312 | 0.4 | 1 | 1.1 | 0.9
62 | 1 | 0 | 0 | 0 | 0 | 1 | 0.99059 | -0.066122 | 0.4 | 1 | 1.1 | 0.9
63 | 1 | 0.00092775 | 0.00023252 | 0 | 0 | 1 | 0.98757 | -0.087554 | 0.4 | 1 | 1.1 | 0.9
64 | 1 | 0 | 0 | 0 | 0 | 1 | 0.99296 | -0.049362 | 0.4 | 1 | 1.1 | 0.9
65 | 1 | 0.00054041 | 0.00013544 | 0 | 0 | 1 | 0.99364 | -0.044529 | 0.4 | 1 | 1.1 | 0.9
66 | 1 | 0 | 0 | 0 | 0 | 1 | 0.99396 | -0.042304 | 0.4 | 1 | 1.1 | 0.9
67 | 1 | 0.00071594 | 0.00017943 | 0 | 0 | 1 | 0.99393 | -0.042499 | 0.4 | 1 | 1.1 | 0.9
68 | 1 | 0.0013247 | 0.00033199 | 0 | 0 | 1 | 0.99527 | -0.033104 | 0.4 | 1 | 1.1 | 0.9
69 | 1 | 0.00064499 | 0.00016165 | 0 | 0 | 1 | 0.99618 | -0.026711 | 0.4 | 1 | 1.1 | 0.9
70 | 1 | 0.00077934 | 0.00019532 | 0 | 0 | 1 | 0.99726 | -0.019138 | 0.4 | 1 | 1.1 | 0.9
71 | 1 | 0.00061477 | 0.00015408 | 0 | 0 | 1 | 0.99775 | -0.015713 | 0.4 | 1 | 1.1 | 0.9
72 | 1 | 0.00049709 | 0.00012458 | 0 | 0 | 1 | 0.9978 | -0.015368 | 0.4 | 1 | 1.1 | 0.9
73 | 1 | 0.00030669 | 7.6863e-05 | 0 | 0 | 1 | 0.9989 | -0.0076607 | 0.4 | 1 | 1.1 | 0.9
74 | 3 | 0.00049825 | 0.00012487 | 0 | 0 | 1 | 1 | 0 | 0.4 | 1 | 1.1 | 0.9
80 | 1 | 0 | 0 | 0 | 0 | 1 | 0.99867 | -0.0092991 | 0.4 | 1 | 1.1 | 0.9
75 | 1 | 0.0015098 | 0.00037839 | 0 | 0 | 1 | 0.99738 | -0.018275 | 0.4 | 1 | 1.1 | 0.9
97 | 1 | 0.00031876 | 7.9889e-05 | 0 | 0 | 1 | 0.99866 | -0.0093493 | 0.4 | 1 | 1.1 | 0.9
78 | 1 | 0 | 0 | 0 | 0 | 1 | 0.99861 | -0.0097419 | 0.4 | 1 | 1.1 | 0.9
76 | 1 | 0.0015515 | 0.00038884 | 0 | 0 | 1 | 0.99569 | -0.030121 | 0.4 | 1 | 1.1 | 0.9
77 | 1 | 0.0017137 | 0.00042949 | 0 | 0 | 1 | 0.99858 | -0.0099378 | 0.4 | 1 | 1.1 | 0.9
90 | 1 | 0 | 0 | 0 | 0 | 1 | 0.99495 | -0.035272 | 0.4 | 1 | 1.1 | 0.9
92 | 1 | 0.0076731 | 0.0019231 | 0 | 0 | 1 | 0.99455 | -0.038091 | 0.4 | 1 | 1.1 | 0.9
89 | 1 | 0.001475 | 0.00036966 | 0 | 0 | 1 | 0.99367 | -0.044298 | 0.4 | 1 | 1.1 | 0.9
81 | 1 | 0.00153 | 0.00038344 | 0 | 0 | 1 | 0.98983 | -0.071368 | 0.4 | 1 | 1.1 | 0.9
82 | 1 | 0.00099123 | 0.00024843 | 0 | 0 | 1 | 0.98988 | -0.071064 | 0.4 | 1 | 1.1 | 0.9
83 | 1 | 0 | 0 | 0 | 0 | 1 | 0.98991 | -0.070818 | 0.4 | 1 | 1.1 | 0.9
84 | 1 | 0.0026764 | 0.00067076 | 0 | 0 | 1 | 0.98997 | -0.0704 | 0.4 | 1 | 1.1 | 0.9
98 | 1 | 0.0010417 | 0.00026107 | 0 | 0 | 1 | 0.98984 | -0.071318 | 0.4 | 1 | 1.1 | 0.9
85 | 1 | 0 | 0 | 0 | 0 | 1 | 0.99032 | -0.067913 | 0.4 | 1 | 1.1 | 0.9
86 | 1 | 0.0016958 | 0.000425 | 0 | 0 | 1 | 0.99041 | -0.06725 | 0.4 | 1 | 1.1 | 0.9
87 | 1 | 0.0076831 | 0.0019256 | 0 | 0 | 1 | 0.99072 | -0.065102 | 0.4 | 1 | 1.1 | 0.9
88 | 1 | 0.0097568 | 0.0024453 | 0 | 0 | 1 | 0.9912 | -0.061674 | 0.4 | 1 | 1.1 | 0.9
93 | 1 | 0 | 0 | 0 | 0 | 1 | 0.99307 | -0.04849 | 0.4 | 1 | 1.1 | 0.9
91 | 1 | 0 | 0 | 0 | 0 | 1 | 0.99323 | -0.04734 | 0.4 | 1 | 1.1 | 0.9

## generator_data
GEN_BUS | PG | QG | QMAX | QMIN | VG | MBASE | GEN_STATUS | PMAX | PMIN
74 | 0.062731 | 0.015769 | 10 | -10 | 1 | 100 | 1 | 10 | 0

## branch_data
F_BUS | T_BUS | BR_R | BR_X | BR_B | RATE_A | RATE_B | RATE_C | TAP | SHIFT | BR_STATUS | ANGMIN | ANGMAX | P_in | Q_in | P_out | Q_out
1 | 3 | 3.0924 | 1.1894 | 3.1207e-09 | 0 | 0 | 0 | 0 | 0 | 1 | -90 | 90 | -0.00057338 | -0.0001437 | 0.00057339 | 0.00014341
3 | 4 | 7.2397 | 2.7845 | 7.3061e-09 | 0 | 0 | 0 | 0 | 0 | 1 | -90 | 90 | -0.00057339 | -0.00014341 | 0.00057341 | 0.00014273
4 | 5 | 2.5427 | 0.97795 | 2.566e-09 | 0 | 0 | 0 | 0 | 0 | 1 | -90 | 90 | 0.0025015 | 0.00062521 | -0.0025014 | -0.00062539
4 | 47 | 27.207 | 10.4642 | 2.7457e-08 | 0 | 0 | 0 | 0 | 0 | 1 | -90 | 90 | -0.003075 | -0.00076794 | 0.0030778 | 0.00076643
5 | 6 | 2.8068 | 1.0796 | 2.8326e-09 | 0 | 0 | 0 | 0 | 0 | 1 | -90 | 90 | 0.0025014 | 0.00062539 | -0.0025012 | -0.00062558
47 | 52 | 23.5279 | 9.0492 | 2.3744e-08 | 0 | 0 | 0 | 0 | 0 | 1 | -90 | 90 | -0.0049409 | -0.0012302 | 0.0049473 | 0.0012304
47 | 50 | 23.5919 | 9.0738 | 2.3808e-08 | 0 | 0 | 0 | 0 | 0 | 1 | -90 | 90 | 0.0014758 | 0.00036667 | -0.0014752 | -0.00036872
6 | 7 | 1.8365 | 0.70636 | 1.8534e-09 | 0 | 0 | 0 | 0 | 0 | 1 | -90 | 90 | 0.0013636 | 0.00034047 | -0.0013635 | -0.00034063
52 | 44 | 18.9316 | 7.2814 | 1.9105e-08 | 0 | 0 | 0 | 0 | 0 | 1 | -90 | 90 | -0.0055756 | -0.0013878 | 0.0055821 | 0.0013885
52 | 51 | 0.35463 | 0.1364 | 3.5788e-10 | 0 | 0 | 0 | 0 | 0 | 1 | -90 | 90 | 0.00062827 | 0.00015743 | -0.00062827 | -0.00015746
50 | 49 | 6.3059 | 2.4253 | 6.3638e-09 | 0 | 0 | 0 | 0 | 0 | 1 | -90 | 90 | 0.00029808 | 7.3684e-05 | -0.00029807 | -7.4287e-05
7 | 53 | 11.6541 | 4.4823 | 1.1761e-08 | 0 | 0 | 0 | 0 | 0 | 1 | -90 | 90 | 0.00057186 | 0.00014221 | -0.00057182 | -0.00014331
57 | 96 | 2.2169 | 0.85265 | 2.2372e-09 | 0 | 0 | 0 | 0 | 0 | 1 | -90 | 90 | 0.010566 | 0.0026391 | -0.010563 | -0.0026383
57 | 56 | 8.0079 | 3.08 | 8.0814e-09 | 0 | 0 | 0 | 0 | 0 | 1 | -90 | 90 | -0.010566 | -0.0026391 | 0.010576 | 0.0026421
96 | 95 | 27.611 | 10.6196 | 2.7864e-08 | 0 | 0 | 0 | 0 | 0 | 1 | -90 | 90 | 0.009781 | 0.0024422 | -0.0097519 | -0.0024338
56 | 58 | 27.4665 | 10.564 | 2.7719e-08 | 0 | 0 | 0 | 0 | 0 | 1 | -90 | 90 | -0.011001 | -0.0027482 | 0.011037 | 0.0027595
56 | 55 | 4.619 | 1.7765 | 4.6613e-09 | 0 | 0 | 0 | 0 | 0 | 1 | -90 | 90 | 0.00042499 | 0.00010606 | -0.00042498 | -0.00010651
44 | 45 | 3.1828 | 1.2242 | 3.212e-09 | 0 | 0 | 0 | 0 | 0 | 1 | -90 | 90 | -0.008571 | -0.0021376 | 0.0085736 | 0.0021382
45 | 46 | 11.4423 | 4.4009 | 1.1547e-08 | 0 | 0 | 0 | 0 | 0 | 1 | -90 | 90 | -0.0085736 | -0.0021382 | 0.0085829 | 0.0021407
46 | 95 | 5.2302 | 2.0116 | 5.2782e-09 | 0 | 0 | 0 | 0 | 0 | 1 | -90 | 90 | -0.0085829 | -0.0021407 | 0.0085871 | 0.0021418
48 | 49 | 4.3503 | 1.6732 | 4.3902e-09 | 0 | 0 | 0 | 0 | 0 | 1 | -90 | 90 | -0.00029807 | -7.4704e-05 | 0.00029807 | 7.4287e-05
58 | 59 | 6.27 | 2.4115 | 6.3275e-09 | 0 | 0 | 0 | 0 | 0 | 1 | -90 | 90 | 0.0033556 | 0.00083985 | -0.0033548 | -0.00084017
58 | 60 | 7.8948 | 3.0364 | 7.9672e-09 | 0 | 0 | 0 | 0 | 0 | 1 | -90 | 90 | -0.014988 | -0.0037486 | 0.015008 | 0.0037552
59 | 61 | 3.4027 | 1.3087 | 3.4339e-09 | 0 | 0 | 0 | 0 | 0 | 1 | -90 | 90 | 0.0022788 | 0.0005705 | -0.0022786 | -0.00057076
60 | 62 | 7.3064 | 2.8102 | 7.3735e-09 | 0 | 0 | 0 | 0 | 0 | 1 | -90 | 90 | -0.0167 | -0.0041795 | 0.016723 | 0.0041873
61 | 63 | 3.3037 | 1.2707 | 3.3341e-09 | 0 | 0 | 0 | 0 | 0 | 1 | -90 | 90 | 0.00092778 | 0.0002322 | -0.00092775 | -0.00023252
62 | 64 | 12.8159 | 4.9292 | 1.2934e-08 | 0 | 0 | 0 | 0 | 0 | 1 | -90 | 90 | -0.016723 | -0.0041873 | 0.016761 | 0.0042009
64 | 65 | 3.7051 | 1.4251 | 3.7391e-09 | 0 | 0 | 0 | 0 | 0 | 1 | -90 | 90 | -0.016761 | -0.0042009 | 0.016773 | 0.0042049
65 | 66 | 1.6545 | 0.63633 | 1.6696e-09 | 0 | 0 | 0 | 0 | 0 | 1 | -90 | 90 | -0.017313 | -0.0043403 | 0.017318 | 0.0043422
66 | 67 | 3.5119 | 1.3507 | 3.5442e-09 | 0 | 0 | 0 | 0 | 0 | 1 | -90 | 90 | 0.00071596 | 0.00017909 | -0.00071594 | -0.00017943
66 | 68 | 6.5763 | 2.5294 | 6.6367e-09 | 0 | 0 | 0 | 0 | 0 | 1 | -90 | 90 | -0.018034 | -0.0045213 | 0.018057 | 0.0045295
68 | 69 | 4.2657 | 1.6407 | 4.3049e-09 | 0 | 0 | 0 | 0 | 0 | 1 | -90 | 90 | -0.019382 | -0.0048615 | 0.019399 | 0.0048677
69 | 70 | 4.8995 | 1.8844 | 4.9445e-09 | 0 | 0 | 0 | 0 | 0 | 1 | -90 | 90 | -0.020044 | -0.0050293 | 0.020065 | 0.0050369
70 | 71 | 2.1351 | 0.8212 | 2.1547e-09 | 0 | 0 | 0 | 0 | 0 | 1 | -90 | 90 | -0.020845 | -0.0052323 | 0.020855 | 0.0052359
71 | 72 | 0.20956 | 0.080599 | 2.1148e-10 | 0 | 0 | 0 | 0 | 0 | 1 | -90 | 90 | -0.021469 | -0.0053899 | 0.02147 | 0.0053903
72 | 73 | 4.5689 | 1.7573 | 4.6108e-09 | 0 | 0 | 0 | 0 | 0 | 1 | -90 | 90 | -0.021967 | -0.0055149 | 0.021991 | 0.0055235
73 | 74 | 4.1095 | 1.5806 | 4.1472e-09 | 0 | 0 | 0 | 0 | 0 | 1 | -90 | 90 | -0.024331 | -0.0061082 | 0.024357 | 0.0061178
73 | 80 | 10.4287 | 4.011 | 1.0524e-08 | 0 | 0 | 0 | 0 | 0 | 1 | -90 | 90 | 0.0020331 | 0.00050787 | -0.0020326 | -0.00050875
74 | 75 | 6.3105 | 2.4271 | 6.3684e-09 | 0 | 0 | 0 | 0 | 0 | 1 | -90 | 90 | 0.037876 | 0.0095262 | -0.03778 | -0.0094898
80 | 97 | 2.0383 | 0.78395 | 2.057e-09 | 0 | 0 | 0 | 0 | 0 | 1 | -90 | 90 | 0.00031876 | 7.9685e-05 | -0.00031876 | -7.9889e-05
80 | 78 | 3.3517 | 1.2891 | 3.3824e-09 | 0 | 0 | 0 | 0 | 0 | 1 | -90 | 90 | 0.0017138 | 0.00042906 | -0.0017137 | -0.00042936
75 | 76 | 4.2437 | 1.6322 | 4.2826e-09 | 0 | 0 | 0 | 0 | 0 | 1 | -90 | 90 | 0.03627 | 0.0091114 | -0.03621 | -0.0090889
78 | 77 | 1.4845 | 0.57096 | 1.4981e-09 | 0 | 0 | 0 | 0 | 0 | 1 | -90 | 90 | 0.0017137 | 0.00042936 | -0.0017137 | -0.00042949
76 | 90 | 1.9236 | 0.73983 | 1.9412e-09 | 0 | 0 | 0 | 0 | 0 | 1 | -90 | 90 | 0.034659 | 0.0087001 | -0.034634 | -0.0086907
90 | 92 | 4.7354 | 1.8213 | 4.7789e-09 | 0 | 0 | 0 | 0 | 0 | 1 | -90 | 90 | 0.0076761 | 0.0019237 | -0.0076731 | -0.0019231
90 | 89 | 4.325 | 1.6634 | 4.3646e-09 | 0 | 0 | 0 | 0 | 0 | 1 | -90 | 90 | 0.026958 | 0.006767 | -0.026924 | -0.0067545
89 | 91 | 1.54 | 0.5923 | 1.5541e-09 | 0 | 0 | 0 | 0 | 0 | 1 | -90 | 90 | 0.025449 | 0.0063848 | -0.025438 | -0.0063808
81 | 82 | 2.5414 | 0.97745 | 2.5647e-09 | 0 | 0 | 0 | 0 | 0 | 1 | -90 | 90 | -0.00153 | -0.00038344 | 0.00153 | 0.00038322
82 | 83 | 1.2432 | 0.47816 | 1.2546e-09 | 0 | 0 | 0 | 0 | 0 | 1 | -90 | 90 | -0.0025213 | -0.00063164 | 0.0025213 | 0.00063155
83 | 84 | 1.4923 | 0.57394 | 1.5059e-09 | 0 | 0 | 0 | 0 | 0 | 1 | -90 | 90 | -0.0035631 | -0.00089204 | 0.0035633 | 0.00089197
83 | 98 | 6.111 | 2.3504 | 6.1671e-09 | 0 | 0 | 0 | 0 | 0 | 1 | -90 | 90 | 0.0010417 | 0.00026049 | -0.0010417 | -0.00026107
84 | 85 | 5.0827 | 1.9549 | 5.1293e-09 | 0 | 0 | 0 | 0 | 0 | 1 | -90 | 90 | -0.0062396 | -0.0015627 | 0.0062418 | 0.0015631
85 | 86 | 1.3539 | 0.52074 | 1.3664e-09 | 0 | 0 | 0 | 0 | 0 | 1 | -90 | 90 | -0.0062418 | -0.0015631 | 0.0062424 | 0.0015631
86 | 87 | 3.4544 | 1.3286 | 3.4861e-09 | 0 | 0 | 0 | 0 | 0 | 1 | -90 | 90 | -0.0079381 | -0.0019881 | 0.0079405 | 0.0019887
87 | 88 | 2.8041 | 1.0785 | 2.8298e-09 | 0 | 0 | 0 | 0 | 0 | 1 | -90 | 90 | -0.015624 | -0.0039143 | 0.015631 | 0.0039169
88 | 93 | 6.6565 | 2.5602 | 6.7175e-09 | 0 | 0 | 0 | 0 | 0 | 1 | -90 | 90 | -0.025388 | -0.0063621 | 0.025434 | 0.0063793
93 | 91 | 0.58175 | 0.22375 | 5.8709e-10 | 0 | 0 | 0 | 0 | 0 | 1 | -90 | 90 | -0.025434 | -0.0063793 | 0.025438 | 0.0063808