## bus_data
BUS_I | BUS_TYPE | Pd | Qd | Gs | Bs | area | Vm | Va | baseKV | zone | Vmax | Vmin
58 | 1 | 0.00045164 | 0.00011319 | 0 | 0 | 1 | 0.99897 | -0.0074778 | 0.4 | 1 | 1.1 | 0.9
59 | 1 | 0 | 0 | 0 | 0 | 1 | 0.99899 | -0.0073351 | 0.4 | 1 | 1.1 | 0.9
61 | 1 | 0 | 0 | 0 | 0 | 1 | 0.99909 | -0.0066365 | 0.4 | 1 | 1.1 | 0.9
62 | 1 | 0 | 0 | 0 | 0 | 1 | 0.99931 | -0.0050367 | 0.4 | 1 | 1.1 | 0.9
63 | 1 | 0.00020511 | 5.1405e-05 | 0 | 0 | 1 | 0.99904 | -0.0070218 | 0.4 | 1 | 1.1 | 0.9
69 | 1 | 0.0082483 | 0.0020672 | 0 | 0 | 1 | 0.9996 | -0.0027994 | 0.4 | 1 | 1.1 | 0.9
68 | 1 | 0.00023069 | 5.7817e-05 | 0 | 0 | 1 | 0.999 | -0.0072874 | 0.4 | 1 | 1.1 | 0.9
75 | 3 | 0.019832 | 0.0049704 | 0 | 0 | 1 | 1 | 0 | 0.4 | 1 | 1.1 | 0.9
91 | 1 | 0 | 0 | 0 | 0 | 1 | 0.99578 | -0.029513 | 0.4 | 1 | 1.1 | 0.9
92 | 1 | 0.0061836 | 0.0015497 | 0 | 0 | 1 | 0.99865 | -0.0094562 | 0.4 | 1 | 1.1 | 0.9
83 | 1 | 0.00069571 | 0.00017436 | 0 | 0 | 1 | 0.986 | -0.098928 | 0.4 | 1 | 1.1 | 0.9
84 | 1 | 0 | 0 | 0 | 0 | 1 | 0.9859 | -0.09966 | 0.4 | 1 | 1.1 | 0.9
85 | 1 | 0 | 0 | 0 | 0 | 1 | 0.98639 | -0.096163 | 0.4 | 1 | 1.1 | 0.9
86 | 1 | 0 | 0 | 0 | 0 | 1 | 0.9857 | -0.10105 | 0.4 | 1 | 1.1 | 0.9
87 | 1 | 0.00068862 | 0.00017258 | 0 | 0 | 1 | 0.98728 | -0.089798 | 0.4 | 1 | 1.1 | 0.9
89 | 1 | 0.0014559 | 0.00036487 | 0 | 0 | 1 | 0.98563 | -0.10159 | 0.4 | 1 | 1.1 | 0.9
88 | 1 | 0.010887 | 0.0027285 | 0 | 0 | 1 | 0.98845 | -0.081378 | 0.4 | 1 | 1.1 | 0.9
94 | 1 | 0.0010838 | 0.00027164 | 0 | 0 | 1 | 0.99184 | -0.057326 | 0.4 | 1 | 1.1 | 0.9
90 | 1 | 0.00055639 | 0.00013945 | 0 | 0 | 1 | 0.98563 | -0.10159 | 0.4 | 1 | 1.1 | 0.9
93 | 1 | 0 | 0 | 0 | 0 | 1 | 0.99308 | -0.048573 | 0.4 | 1 | 1.1 | 0.9

## generator_data
GEN_BUS | PG | QG | QMAX | QMIN | VG | MBASE | GEN_STATUS | PMAX | PMIN
75 | 0.050709 | 0.012706 | 10 | -10 | 1 | 100 | 1 | 10 | 0

## branch_data
F_BUS | T_BUS | BR_R | BR_X | BR_B | RATE_A | RATE_B | RATE_C | TAP | SHIFT | BR_STATUS | ANGMIN | ANGMAX | P_in | Q_in | P_out | Q_out
58 | 59 | 4.0924 | 1.574 | 4.1299e-09 | 0 | 0 | 0 | 0 | 0 | 1 | -90 | 90 | -0.00045164 | -0.00011319 | 0.00045165 | 0.00011278
59 | 61 | 19.6552 | 7.5597 | 1.9836e-08 | 0 | 0 | 0 | 0 | 0 | 1 | -90 | 90 | -0.00045165 | -0.00011278 | 0.00045169 | 0.00011082
61 | 62 | 22.2982 | 8.5762 | 2.2503e-08 | 0 | 0 | 0 | 0 | 0 | 1 | -90 | 90 | -0.00088753 | -0.00021746 | 0.00088771 | 0.00021529
61 | 63 | 11.1075 | 4.2721 | 1.1209e-08 | 0 | 0 | 0 | 0 | 0 | 1 | -90 | 90 | 0.00043583 | 0.00010664 | -0.00043581 | -0.00010775
62 | 69 | 30.5504 | 11.7502 | 3.0831e-08 | 0 | 0 | 0 | 0 | 0 | 1 | -90 | 90 | -0.00088771 | -0.00021529 | 0.00088797 | 0.00021231
63 | 68 | 14.6205 | 5.6233 | 1.4755e-08 | 0 | 0 | 0 | 0 | 0 | 1 | -90 | 90 | 0.0002307 | 5.6347e-05 | -0.00023069 | -5.7817e-05
69 | 75 | 3.9558 | 1.5215 | 3.9921e-09 | 0 | 0 | 0 | 0 | 0 | 1 | -90 | 90 | -0.0091363 | -0.0022795 | 0.0091398 | 0.0022805
75 | 91 | 24.7361 | 9.5139 | 2.4963e-08 | 0 | 0 | 0 | 0 | 0 | 1 | -90 | 90 | 0.015546 | 0.0039043 | -0.015482 | -0.0038823
75 | 92 | 19.8685 | 7.6417 | 2.0051e-08 | 0 | 0 | 0 | 0 | 0 | 1 | -90 | 90 | 0.0061916 | 0.0015509 | -0.0061836 | -0.0015497
91 | 93 | 15.8802 | 6.1078 | 1.6026e-08 | 0 | 0 | 0 | 0 | 0 | 1 | -90 | 90 | 0.015482 | 0.0038823 | -0.015441 | -0.0038682
83 | 84 | 4.5824 | 1.7625 | 4.6245e-09 | 0 | 0 | 0 | 0 | 0 | 1 | -90 | 90 | 0.002013 | 0.00050296 | -0.0020128 | -0.00050333
83 | 85 | 12.8557 | 4.9445 | 1.2974e-08 | 0 | 0 | 0 | 0 | 0 | 1 | -90 | 90 | -0.0027087 | -0.00067732 | 0.0027097 | 0.00067646
84 | 86 | 8.7266 | 3.3564 | 8.8067e-09 | 0 | 0 | 0 | 0 | 0 | 1 | -90 | 90 | 0.0020128 | 0.00050333 | -0.0020124 | -0.00050404
85 | 87 | 29.4623 | 11.3317 | 2.9733e-08 | 0 | 0 | 0 | 0 | 0 | 1 | -90 | 90 | -0.0027097 | -0.00067646 | 0.0027121 | 0.00067447
86 | 89 | 3.3943 | 1.3055 | 3.4254e-09 | 0 | 0 | 0 | 0 | 0 | 1 | -90 | 90 | 0.0020124 | 0.00050404 | -0.0020122 | -0.00050432
87 | 88 | 31.0113 | 11.9274 | 3.1296e-08 | 0 | 0 | 0 | 0 | 0 | 1 | -90 | 90 | -0.0034007 | -0.00084705 | 0.0034046 | 0.0008455
89 | 90 | 0.03627 | 0.01395 | 3.6603e-11 | 0 | 0 | 0 | 0 | 0 | 1 | -90 | 90 | 0.00055639 | 0.00013944 | -0.00055639 | -0.00013945
88 | 94 | 21.3935 | 8.2283 | 2.159e-08 | 0 | 0 | 0 | 0 | 0 | 1 | -90 | 90 | -0.014291 | -0.003574 | 0.014339 | 0.0035901
94 | 93 | 7.2675 | 2.7952 | 7.3342e-09 | 0 | 0 | 0 | 0 | 0 | 1 | -90 | 90 | -0.015423 | -0.0038618 | 0.015441 | 0.0038682