## bus_data
BUS_I | BUS_TYPE | Pd | Qd | Gs | Bs | area | Vm | Va | baseKV | zone | Vmax | Vmin
1 | 1 | 0.0083122 | 0.0020832 | 0 | 0 | 1 | 0.99255 | -0.052252 | 0.4 | 1 | 1.1 | 0.9
2 | 1 | 0 | 0 | 0 | 0 | 1 | 0.99297 | -0.049319 | 0.4 | 1 | 1.1 | 0.9
4 | 1 | 0 | 0 | 0 | 0 | 1 | 0.99349 | -0.045643 | 0.4 | 1 | 1.1 | 0.9
3 | 1 | 0 | 0 | 0 | 0 | 1 | 0.99505 | -0.034683 | 0.4 | 1 | 1.1 | 0.9
5 | 1 | 0 | 0 | 0 | 0 | 1 | 0.99526 | -0.033171 | 0.4 | 1 | 1.1 | 0.9
16 | 1 | 0.0022146 | 0.00055502 | 0 | 0 | 1 | 0.99329 | -0.047082 | 0.4 | 1 | 1.1 | 0.9
13 | 1 | 0.0029698 | 0.00074429 | 0 | 0 | 1 | 0.99337 | -0.04648 | 0.4 | 1 | 1.1 | 0.9
18 | 1 | 0 | 0 | 0 | 0 | 1 | 0.99638 | -0.025326 | 0.4 | 1 | 1.1 | 0.9
17 | 1 | 0.0053951 | 0.0013521 | 0 | 0 | 1 | 0.99511 | -0.034236 | 0.4 | 1 | 1.1 | 0.9
15 | 1 | 0.0020438 | 0.00051223 | 0 | 0 | 1 | 0.99329 | -0.047087 | 0.4 | 1 | 1.1 | 0.9
10 | 1 | 0.025633 | 0.0064242 | 0 | 0 | 1 | 0.99682 | -0.022239 | 0.4 | 1 | 1.1 | 0.9
6 | 1 | 0.085481 | 0.021424 | 0 | 0 | 1 | 0.99525 | -0.03328 | 0.4 | 1 | 1.1 | 0.9
7 | 1 | 0.0093809 | 0.0023511 | 0 | 0 | 1 | 0.99517 | -0.033836 | 0.4 | 1 | 1.1 | 0.9
8 | 3 | 0 | 0 | 0 | 0 | 1 | 1 | 0 | 0.4 | 1 | 1.1 | 0.9
9 | 1 | 0 | 0 | 0 | 0 | 1 | 0.99485 | -0.036099 | 0.4 | 1 | 1.1 | 0.9
12 | 1 | 0 | 0 | 0 | 0 | 1 | 0.99992 | -0.00058368 | 0.4 | 1 | 1.1 | 0.9
19 | 1 | 0.0052852 | 0.0013246 | 0 | 0 | 1 | 0.99475 | -0.036802 | 0.4 | 1 | 1.1 | 0.9
20 | 1 | 0.00050204 | 0.00012582 | 0 | 0 | 1 | 0.99989 | -0.00077735 | 0.4 | 1 | 1.1 | 0.9
14 | 1 | 0.0036586 | 0.00091693 | 0 | 0 | 1 | 0.99313 | -0.0482 | 0.4 | 1 | 1.1 | 0.9

## generator_data
GEN_BUS | PG | QG | QMAX | QMIN | VG | MBASE | GEN_STATUS | PMAX | PMIN
8 | 0.15158 | 0.038076 | 10 | -10 | 1 | 100 | 1 | 10 | 0

## branch_data
F_BUS | T_BUS | BR_R | BR_X | BR_B | RATE_A | RATE_B | RATE_C | TAP | SHIFT | BR_STATUS | ANGMIN | ANGMAX | P_in | Q_in | P_out | Q_out
1 | 2 | 4.5288 | 1.7418 | 4.5703e-09 | 0 | 0 | 0 | 0 | 0 | 1 | -90 | 90 | -0.0083122 | -0.0020832 | 0.0083155 | 0.0020841
2 | 4 | 5.6791 | 2.1843 | 5.7312e-09 | 0 | 0 | 0 | 0 | 0 | 1 | -90 | 90 | -0.0083155 | -0.0020841 | 0.0083198 | 0.0020851
4 | 16 | 2.3352 | 0.89817 | 2.3567e-09 | 0 | 0 | 0 | 0 | 0 | 1 | -90 | 90 | 0.0079191 | 0.0019844 | -0.0079175 | -0.001984
4 | 13 | 3.6223 | 1.3932 | 3.6555e-09 | 0 | 0 | 0 | 0 | 0 | 1 | -90 | 90 | 0.0029701 | 0.00074407 | -0.0029698 | -0.00074429
4 | 3 | 7.3445 | 2.8248 | 7.4119e-09 | 0 | 0 | 0 | 0 | 0 | 1 | -90 | 90 | -0.019209 | -0.0048136 | 0.019238 | 0.0048241
3 | 5 | 1.0144 | 0.39015 | 1.0237e-09 | 0 | 0 | 0 | 0 | 0 | 1 | -90 | 90 | -0.019238 | -0.0048241 | 0.019242 | 0.0048255
5 | 18 | 4.1166 | 1.5833 | 4.1544e-09 | 0 | 0 | 0 | 0 | 0 | 1 | -90 | 90 | -0.024638 | -0.0061777 | 0.024665 | 0.0061876
5 | 17 | 2.5444 | 0.9786 | 2.5677e-09 | 0 | 0 | 0 | 0 | 0 | 1 | -90 | 90 | 0.0053959 | 0.0013522 | -0.0053951 | -0.0013521
16 | 15 | 0.010084 | 0.0038784 | 1.0176e-11 | 0 | 0 | 0 | 0 | 0 | 1 | -90 | 90 | 0.005703 | 0.001429 | -0.0057029 | -0.001429
18 | 10 | 1.6217 | 0.62375 | 1.6366e-09 | 0 | 0 | 0 | 0 | 0 | 1 | -90 | 90 | -0.024665 | -0.0061876 | 0.024675 | 0.0061915
15 | 14 | 3.9102 | 1.5039 | 3.9461e-09 | 0 | 0 | 0 | 0 | 0 | 1 | -90 | 90 | 0.0036591 | 0.00091675 | -0.0036586 | -0.00091693
10 | 8 | 5.7457 | 2.2099 | 5.7984e-09 | 0 | 0 | 0 | 0 | 0 | 1 | -90 | 90 | -0.050308 | -0.012616 | 0.050464 | 0.012675
6 | 7 | 0.48928 | 0.18819 | 4.9377e-10 | 0 | 0 | 0 | 0 | 0 | 1 | -90 | 90 | 0.014669 | 0.0036761 | -0.014668 | -0.0036758
6 | 8 | 4.3077 | 1.6568 | 4.3472e-09 | 0 | 0 | 0 | 0 | 0 | 1 | -90 | 90 | -0.10015 | -0.0251 | 0.10061 | 0.025278
7 | 9 | 5.5166 | 2.1218 | 5.5672e-09 | 0 | 0 | 0 | 0 | 0 | 1 | -90 | 90 | 0.0052873 | 0.0013247 | -0.0052857 | -0.0013246
8 | 12 | 14.8652 | 5.7174 | 1.5002e-08 | 0 | 0 | 0 | 0 | 0 | 1 | -90 | 90 | 0.0005021 | 0.00012384 | -0.00050206 | -0.00012532
9 | 19 | 1.7156 | 0.65985 | 1.7314e-09 | 0 | 0 | 0 | 0 | 0 | 1 | -90 | 90 | 0.0052857 | 0.0013246 | -0.0052852 | -0.0013246
12 | 20 | 5.0049 | 1.925 | 5.0509e-09 | 0 | 0 | 0 | 0 | 0 | 1 | -90 | 90 | 0.00050206 | 0.00012532 | -0.00050204 | -0.00012582