## bus_data
BUS_I | BUS_TYPE | Pd | Qd | Gs | Bs | area | Vm | Va | baseKV | zone | Vmax | Vmin
1 | 1 | 0.0088926 | 0.0022287 | 0 | 0 | 1 | 0.98201 | -0.12501 | 0.4 | 1 | 1.1 | 0.9
2 | 1 | 0 | 0 | 0 | 0 | 1 | 0.98226 | -0.12319 | 0.4 | 1 | 1.1 | 0.9
3 | 1 | 0 | 0 | 0 | 0 | 1 | 0.97535 | -0.17229 | 0.4 | 1 | 1.1 | 0.9
4 | 1 | 0 | 0 | 0 | 0 | 1 | 0.99337 | -0.045542 | 0.4 | 1 | 1.1 | 0.9
15 | 1 | 0.0072317 | 0.0018124 | 0 | 0 | 1 | 0.97438 | -0.17926 | 0.4 | 1 | 1.1 | 0.9
22 | 1 | 0.0044615 | 0.0011182 | 0 | 0 | 1 | 0.99788 | -0.014508 | 0.4 | 1 | 1.1 | 0.9
9 | 1 | 0.0071654 | 0.0017958 | 0 | 0 | 1 | 0.97291 | -0.18982 | 0.4 | 1 | 1.1 | 0.9
21 | 1 | 0.0035934 | 0.00090059 | 0 | 0 | 1 | 0.99838 | -0.011134 | 0.4 | 1 | 1.1 | 0.9
5 | 1 | 0.0083231 | 0.002086 | 0 | 0 | 1 | 0.97159 | -0.19925 | 0.4 | 1 | 1.1 | 0.9
6 | 1 | 0.0033057 | 0.00082848 | 0 | 0 | 1 | 0.97133 | -0.20119 | 0.4 | 1 | 1.1 | 0.9
7 | 1 | 0.0042066 | 0.0010543 | 0 | 0 | 1 | 0.97175 | -0.1981 | 0.4 | 1 | 1.1 | 0.9
8 | 1 | 0.0088731 | 0.0022238 | 0 | 0 | 1 | 0.97101 | -0.20348 | 0.4 | 1 | 1.1 | 0.9
19 | 1 | 0.0093405 | 0.0023409 | 0 | 0 | 1 | 0.97079 | -0.20504 | 0.4 | 1 | 1.1 | 0.9
10 | 1 | 0.0018782 | 0.00047072 | 0 | 0 | 1 | 0.9993 | -0.0048667 | 0.4 | 1 | 1.1 | 0.9
11 | 3 | 0.0026188 | 0.00065633 | 0 | 0 | 1 | 1 | 0 | 0.4 | 1 | 1.1 | 0.9
12 | 1 | 0.0032441 | 0.00081305 | 0 | 0 | 1 | 0.99912 | -0.006116 | 0.4 | 1 | 1.1 | 0.9
13 | 1 | 0.0036315 | 0.00091014 | 0 | 0 | 1 | 0.99946 | -0.0037145 | 0.4 | 1 | 1.1 | 0.9
14 | 1 | 0.0019741 | 0.00049476 | 0 | 0 | 1 | 0.99835 | -0.011505 | 0.4 | 1 | 1.1 | 0.9
20 | 1 | 0.0020264 | 0.00050786 | 0 | 0 | 1 | 0.99891 | -0.007489 | 0.4 | 1 | 1.1 | 0.9
23 | 1 | 0.003866 | 0.0009689 | 0 | 0 | 1 | 0.99494 | -0.035484 | 0.4 | 1 | 1.1 | 0.9
24 | 1 | 0.003866 | 0.00096892 | 0 | 0 | 1 | 0.99516 | -0.033913 | 0.4 | 1 | 1.1 | 0.9
25 | 1 | 0 | 0 | 0 | 0 | 1 | 0.99494 | -0.03549 | 0.4 | 1 | 1.1 | 0.9
27 | 1 | 0.003866 | 0.0009689 | 0 | 0 | 1 | 0.99488 | -0.0359 | 0.4 | 1 | 1.1 | 0.9
16 | 1 | 0.0042679 | 0.0010696 | 0 | 0 | 1 | 0.99828 | -0.01206 | 0.4 | 1 | 1.1 | 0.9
17 | 1 | 0.0021168 | 0.00053053 | 0 | 0 | 1 | 0.99752 | -0.017326 | 0.4 | 1 | 1.1 | 0.9
26 | 1 | 0 | 0 | 0 | 0 | 1 | 0.99534 | -0.032686 | 0.4 | 1 | 1.1 | 0.9
18 | 1 | 0.0041796 | 0.0010475 | 0 | 0 | 1 | 0.99746 | -0.017757 | 0.4 | 1 | 1.1 | 0.9
29 | 1 | 0.0031418 | 0.00078741 | 0 | 0 | 1 | 0.99538 | -0.032356 | 0.4 | 1 | 1.1 | 0.9
30 | 1 | 0.0031418 | 0.00078741 | 0 | 0 | 1 | 0.99572 | -0.029989 | 0.4 | 1 | 1.1 | 0.9

## generator_data
GEN_BUS | PG | QG | QMAX | QMIN | VG | MBASE | GEN_STATUS | PMAX | PMIN
11 | 0.11086 | 0.027995 | 10 | -10 | 1 | 100 | 1 | 10 | 0

## branch_data
F_BUS | T_BUS | BR_R | BR_X | BR_B | RATE_A | RATE_B | RATE_C | TAP | SHIFT | BR_STATUS | ANGMIN | ANGMAX | P_in | Q_in | P_out | Q_out
1 | 2 | 2.5654 | 0.98669 | 2.5889e-09 | 0 | 0 | 0 | 0 | 0 | 1 | -90 | 90 | -0.0088925 | -0.0022287 | 0.0088948 | 0.0022293
2 | 3 | 12.6439 | 4.863 | 1.276e-08 | 0 | 0 | 0 | 0 | 0 | 1 | -90 | 90 | 0.048944 | 0.012331 | -0.04861 | -0.012204
2 | 4 | 17.2045 | 6.6171 | 1.7362e-08 | 0 | 0 | 0 | 0 | 0 | 1 | -90 | 90 | -0.057839 | -0.01456 | 0.058473 | 0.014802
3 | 15 | 1.7795 | 0.68441 | 1.7958e-09 | 0 | 0 | 0 | 0 | 0 | 1 | -90 | 90 | 0.04861 | 0.012204 | -0.048563 | -0.012186
4 | 22 | 6.9838 | 2.6861 | 1.4096e-08 | 0 | 0 | 0 | 0 | 0 | 1 | -90 | 90 | -0.058473 | -0.014802 | 0.05873 | 0.0149
15 | 9 | 3.1637 | 1.2168 | 3.1927e-09 | 0 | 0 | 0 | 0 | 0 | 1 | -90 | 90 | 0.041331 | 0.010374 | -0.041271 | -0.010351
22 | 21 | 0.70812 | 0.27235 | 1.4292e-09 | 0 | 0 | 0 | 0 | 0 | 1 | -90 | 90 | -0.063192 | -0.016018 | 0.063222 | 0.01603
9 | 7 | 2.9973 | 1.1528 | 3.0248e-09 | 0 | 0 | 0 | 0 | 0 | 1 | -90 | 90 | 0.034106 | 0.0085548 | -0.034066 | -0.0085401
21 | 20 | 0.72352 | 0.27828 | 1.4603e-09 | 0 | 0 | 0 | 0 | 0 | 1 | -90 | 90 | -0.066815 | -0.01693 | 0.06685 | 0.016943
5 | 6 | 1.1054 | 0.42517 | 1.1156e-09 | 0 | 0 | 0 | 0 | 0 | 1 | -90 | 90 | 0.021532 | 0.005398 | -0.021526 | -0.0053959
5 | 7 | 0.47344 | 0.18209 | 4.7779e-10 | 0 | 0 | 0 | 0 | 0 | 1 | -90 | 90 | -0.029855 | -0.007484 | 0.02986 | 0.0074858
6 | 8 | 1.545 | 0.59422 | 1.5592e-09 | 0 | 0 | 0 | 0 | 0 | 1 | -90 | 90 | 0.018221 | 0.0045674 | -0.018215 | -0.0045654
8 | 19 | 2.0545 | 0.79021 | 2.0734e-09 | 0 | 0 | 0 | 0 | 0 | 1 | -90 | 90 | 0.0093422 | 0.0023415 | -0.0093402 | -0.002341
10 | 11 | 1.7814 | 0.68517 | 1.7978e-09 | 0 | 0 | 0 | 0 | 0 | 1 | -90 | 90 | -0.035632 | -0.0089399 | 0.035656 | 0.0089489
10 | 12 | 0.48239 | 0.18553 | 4.8682e-10 | 0 | 0 | 0 | 0 | 0 | 1 | -90 | 90 | 0.033754 | 0.0084692 | -0.033748 | -0.0084669
11 | 13 | 0.68015 | 0.2616 | 1.3728e-09 | 0 | 0 | 0 | 0 | 0 | 1 | -90 | 90 | 0.072583 | 0.01839 | -0.072545 | -0.018375
12 | 14 | 2.3006 | 0.88486 | 2.3218e-09 | 0 | 0 | 0 | 0 | 0 | 1 | -90 | 90 | 0.030504 | 0.0076539 | -0.030481 | -0.0076454
13 | 20 | 0.72755 | 0.27983 | 1.4685e-09 | 0 | 0 | 0 | 0 | 0 | 1 | -90 | 90 | 0.068913 | 0.017465 | -0.068876 | -0.017451
14 | 16 | 0.25304 | 0.097324 | 2.5536e-10 | 0 | 0 | 0 | 0 | 0 | 1 | -90 | 90 | 0.028507 | 0.0071506 | -0.028505 | -0.0071498
23 | 24 | 2.6196 | 1.0075 | 2.6436e-09 | 0 | 0 | 0 | 0 | 0 | 1 | -90 | 90 | -0.0077321 | -0.0019377 | 0.0077338 | 0.0019381
23 | 25 | 0.020975 | 0.0080673 | 2.1167e-11 | 0 | 0 | 0 | 0 | 0 | 1 | -90 | 90 | 0.0038662 | 0.00096885 | -0.0038662 | -0.00096885
24 | 26 | 1.3646 | 0.52486 | 1.3772e-09 | 0 | 0 | 0 | 0 | 0 | 1 | -90 | 90 | -0.0116 | -0.002907 | 0.011602 | 0.0029077
25 | 27 | 1.365 | 0.52499 | 1.3775e-09 | 0 | 0 | 0 | 0 | 0 | 1 | -90 | 90 | 0.0038662 | 0.00096885 | -0.003866 | -0.0009689
16 | 17 | 2.8237 | 1.086 | 2.8496e-09 | 0 | 0 | 0 | 0 | 0 | 1 | -90 | 90 | 0.024237 | 0.0060801 | -0.024219 | -0.0060736
17 | 18 | 0.25269 | 0.097187 | 2.55e-10 | 0 | 0 | 0 | 0 | 0 | 1 | -90 | 90 | 0.022102 | 0.0055431 | -0.022101 | -0.0055426
26 | 29 | 0.36684 | 0.14109 | 3.7021e-10 | 0 | 0 | 0 | 0 | 0 | 1 | -90 | 90 | -0.011602 | -0.0029077 | 0.011602 | 0.0029078
18 | 30 | 8.845 | 3.4019 | 8.9262e-09 | 0 | 0 | 0 | 0 | 0 | 1 | -90 | 90 | 0.017921 | 0.0044951 | -0.017891 | -0.0044843
29 | 30 | 2.073 | 0.79731 | 2.092e-09 | 0 | 0 | 0 | 0 | 0 | 1 | -90 | 90 | -0.014744 | -0.0036952 | 0.014749 | 0.0036969