## bus_data
BUS_I | BUS_TYPE | Pd | Qd | Gs | Bs | area | Vm | Va | baseKV | zone | Vmax | Vmin
1 | 1 | 0.0074275 | 0.0018615 | 0 | 0 | 1 | 0.99635 | -0.025596 | 0.4 | 1 | 1.1 | 0.9
5 | 1 | 0.0055578 | 0.0013929 | 0 | 0 | 1 | 0.99667 | -0.023303 | 0.4 | 1 | 1.1 | 0.9
2 | 1 | 0.0072565 | 0.0018187 | 0 | 0 | 1 | 0.99647 | -0.024765 | 0.4 | 1 | 1.1 | 0.9
3 | 1 | 0.0077665 | 0.0019465 | 0 | 0 | 1 | 0.996 | -0.028046 | 0.4 | 1 | 1.1 | 0.9
15 | 1 | 0.0049176 | 0.0012325 | 0 | 0 | 1 | 0.9974 | -0.018227 | 0.4 | 1 | 1.1 | 0.9
6 | 1 | 0.00075809 | 0.00018999 | 0 | 0 | 1 | 0.99456 | -0.038212 | 0.4 | 1 | 1.1 | 0.9
7 | 1 | 0.0014098 | 0.00035333 | 0 | 0 | 1 | 0.99464 | -0.037646 | 0.4 | 1 | 1.1 | 0.9
20 | 1 | 0.0049517 | 0.001241 | 0 | 0 | 1 | 0.99687 | -0.021895 | 0.4 | 1 | 1.1 | 0.9
19 | 1 | 0.0030718 | 0.00076986 | 0 | 0 | 1 | 0.9956 | -0.030855 | 0.4 | 1 | 1.1 | 0.9
14 | 1 | 0.0048485 | 0.0012151 | 0 | 0 | 1 | 0.99814 | -0.012987 | 0.4 | 1 | 1.1 | 0.9
8 | 1 | 0.00069798 | 0.00017493 | 0 | 0 | 1 | 0.99469 | -0.037339 | 0.4 | 1 | 1.1 | 0.9
12 | 3 | 0.0082647 | 0.0020713 | 0 | 0 | 1 | 1 | 0 | 0.4 | 1 | 1.1 | 0.9
10 | 1 | 0.0052954 | 0.0013272 | 0 | 0 | 1 | 0.99845 | -0.010811 | 0.4 | 1 | 1.1 | 0.9
9 | 1 | 0.0080459 | 0.0020165 | 0 | 0 | 1 | 0.99837 | -0.011414 | 0.4 | 1 | 1.1 | 0.9
11 | 1 | 0.0029704 | 0.00074446 | 0 | 0 | 1 | 0.99712 | -0.020157 | 0.4 | 1 | 1.1 | 0.9
13 | 1 | 0.007837 | 0.0019641 | 0 | 0 | 1 | 0.99712 | -0.020187 | 0.4 | 1 | 1.1 | 0.9
18 | 1 | 0.0038477 | 0.00096431 | 0 | 0 | 1 | 0.99687 | -0.021898 | 0.4 | 1 | 1.1 | 0.9
17 | 1 | 0.0048 | 0.001203 | 0 | 0 | 1 | 0.99666 | -0.023428 | 0.4 | 1 | 1.1 | 0.9
16 | 1 | 0.004909 | 0.0012303 | 0 | 0 | 1 | 0.99664 | -0.023575 | 0.4 | 1 | 1.1 | 0.9

## generator_data
GEN_BUS | PG | QG | QMAX | QMIN | VG | MBASE | GEN_STATUS | PMAX | PMIN
12 | 0.094892 | 0.023809 | 10 | -10 | 1 | 100 | 1 | 10 | 0

## branch_data
F_BUS | T_BUS | BR_R | BR_X | BR_B | RATE_A | RATE_B | RATE_C | TAP | SHIFT | BR_STATUS | ANGMIN | ANGMAX | P_in | Q_in | P_out | Q_out
1 | 5 | 3.9917 | 1.5353 | 4.0283e-09 | 0 | 0 | 0 | 0 | 0 | 1 | -90 | 90 | -0.0074275 | -0.0018615 | 0.0074299 | 0.001862
5 | 20 | 1.4032 | 0.53969 | 1.4161e-09 | 0 | 0 | 0 | 0 | 0 | 1 | -90 | 90 | -0.012988 | -0.0032549 | 0.01299 | 0.0032558
2 | 3 | 3.0867 | 1.1872 | 3.115e-09 | 0 | 0 | 0 | 0 | 0 | 1 | -90 | 90 | 0.013715 | 0.003434 | -0.013709 | -0.0034319
2 | 15 | 4.0308 | 1.5503 | 4.0678e-09 | 0 | 0 | 0 | 0 | 0 | 1 | -90 | 90 | -0.020972 | -0.0052526 | 0.020991 | 0.0052595
3 | 19 | 6.0779 | 2.3376 | 6.1336e-09 | 0 | 0 | 0 | 0 | 0 | 1 | -90 | 90 | 0.0059427 | 0.0014854 | -0.0059404 | -0.0014851
15 | 20 | 2.6478 | 1.0184 | 2.6721e-09 | 0 | 0 | 0 | 0 | 0 | 1 | -90 | 90 | 0.017951 | 0.0045 | -0.017942 | -0.0044968
15 | 14 | 1.5491 | 0.59582 | 1.5634e-09 | 0 | 0 | 0 | 0 | 0 | 1 | -90 | 90 | -0.04386 | -0.010992 | 0.043891 | 0.011004
6 | 7 | 9.5704 | 3.6809 | 9.6582e-09 | 0 | 0 | 0 | 0 | 0 | 1 | -90 | 90 | -0.00075809 | -0.00018999 | 0.00075815 | 0.00018906
7 | 8 | 1.8186 | 0.69946 | 1.8353e-09 | 0 | 0 | 0 | 0 | 0 | 1 | -90 | 90 | -0.002168 | -0.0005424 | 0.0021681 | 0.00054225
19 | 8 | 28.9923 | 11.1509 | 2.9258e-08 | 0 | 0 | 0 | 0 | 0 | 1 | -90 | 90 | 0.0028686 | 0.00071527 | -0.002866 | -0.00071718
14 | 12 | 3.4662 | 1.3332 | 3.498e-09 | 0 | 0 | 0 | 0 | 0 | 1 | -90 | 90 | -0.04874 | -0.012219 | 0.048828 | 0.012253
12 | 10 | 3.7281 | 1.4339 | 3.7623e-09 | 0 | 0 | 0 | 0 | 0 | 1 | -90 | 90 | 0.0378 | 0.0094849 | -0.037743 | -0.0094635
10 | 9 | 0.24181 | 0.093003 | 2.4403e-10 | 0 | 0 | 0 | 0 | 0 | 1 | -90 | 90 | 0.032448 | 0.0081363 | -0.032445 | -0.0081353
9 | 11 | 4.6519 | 1.7892 | 4.6946e-09 | 0 | 0 | 0 | 0 | 0 | 1 | -90 | 90 | 0.024399 | 0.0061188 | -0.02437 | -0.0061079
11 | 13 | 0.01854 | 0.0071309 | 1.871e-11 | 0 | 0 | 0 | 0 | 0 | 1 | -90 | 90 | 0.021399 | 0.0053635 | -0.021399 | -0.0053634
13 | 18 | 1.6336 | 0.62832 | 1.6486e-09 | 0 | 0 | 0 | 0 | 0 | 1 | -90 | 90 | 0.013562 | 0.0033993 | -0.013559 | -0.0033982
18 | 17 | 2.0387 | 0.78413 | 2.0574e-09 | 0 | 0 | 0 | 0 | 0 | 1 | -90 | 90 | 0.0097112 | 0.0024339 | -0.0097091 | -0.0024333
17 | 16 | 0.38777 | 0.14914 | 3.9133e-10 | 0 | 0 | 0 | 0 | 0 | 1 | -90 | 90 | 0.0049091 | 0.0012303 | -0.004909 | -0.0012303