## bus_data
BUS_I | BUS_TYPE | Pd | Qd | Gs | Bs | area | Vm | Va | baseKV | zone | Vmax | Vmin
1 | 1 | 0.0076112 | 0.0019075 | 0 | 0 | 1 | 0.97668 | -0.16326 | 0.4 | 1 | 1.1 | 0.9
2 | 1 | 0.0057014 | 0.0014289 | 0 | 0 | 1 | 0.97676 | -0.16272 | 0.4 | 1 | 1.1 | 0.9
3 | 1 | 0.014657 | 0.0036733 | 0 | 0 | 1 | 0.97699 | -0.16108 | 0.4 | 1 | 1.1 | 0.9
99 | 1 | 0.00022449 | 5.6262e-05 | 0 | 0 | 1 | 0.98733 | -0.090432 | 0.4 | 1 | 1.1 | 0.9
33 | 1 | 0.004665 | 0.0011692 | 0 | 0 | 1 | 0.98927 | -0.076423 | 0.4 | 1 | 1.1 | 0.9
79 | 1 | 0 | 0 | 0 | 0 | 1 | 0.98686 | -0.09385 | 0.4 | 1 | 1.1 | 0.9
4 | 1 | 0 | 0 | 0 | 0 | 1 | 0.98042 | -0.13657 | 0.4 | 1 | 1.1 | 0.9
5 | 1 | 0 | 0 | 0 | 0 | 1 | 0.98101 | -0.13239 | 0.4 | 1 | 1.1 | 0.9
6 | 1 | 0 | 0 | 0 | 0 | 1 | 0.97519 | -0.17383 | 0.4 | 1 | 1.1 | 0.9
48 | 1 | 0.0063623 | 0.0015945 | 0 | 0 | 1 | 0.98482 | -0.10541 | 0.4 | 1 | 1.1 | 0.9
44 | 1 | 0 | 0 | 0 | 0 | 1 | 0.97373 | -0.18427 | 0.4 | 1 | 1.1 | 0.9
95 | 1 | 0.005821 | 0.0014589 | 0 | 0 | 1 | 0.97423 | -0.18076 | 0.4 | 1 | 1.1 | 0.9
47 | 1 | 0.0060952 | 0.0015276 | 0 | 0 | 1 | 0.98533 | -0.10183 | 0.4 | 1 | 1.1 | 0.9
49 | 1 | 0 | 0 | 0 | 0 | 1 | 0.98694 | -0.090549 | 0.4 | 1 | 1.1 | 0.9
41 | 1 | 0 | 0 | 0 | 0 | 1 | 0.98794 | -0.083554 | 0.4 | 1 | 1.1 | 0.9
45 | 1 | 0.018359 | 0.0046012 | 0 | 0 | 1 | 0.97304 | -0.18924 | 0.4 | 1 | 1.1 | 0.9
43 | 1 | 0.01188 | 0.0029773 | 0 | 0 | 1 | 0.9727 | -0.1917 | 0.4 | 1 | 1.1 | 0.9
96 | 1 | 0.0069571 | 0.0017436 | 0 | 0 | 1 | 0.9741 | -0.18167 | 0.4 | 1 | 1.1 | 0.9
7 | 1 | 0.00036706 | 9.1993e-05 | 0 | 0 | 1 | 0.97199 | -0.20255 | 0.4 | 1 | 1.1 | 0.9
8 | 1 | 0.0001196 | 2.9975e-05 | 0 | 0 | 1 | 0.97227 | -0.20049 | 0.4 | 1 | 1.1 | 0.9
9 | 1 | 0 | 0 | 0 | 0 | 1 | 0.97194 | -0.20291 | 0.4 | 1 | 1.1 | 0.9
10 | 1 | 0 | 0 | 0 | 0 | 1 | 0.97242 | -0.1994 | 0.4 | 1 | 1.1 | 0.9
11 | 1 | 0 | 0 | 0 | 0 | 1 | 0.97193 | -0.20297 | 0.4 | 1 | 1.1 | 0.9
12 | 1 | 0 | 0 | 0 | 0 | 1 | 0.97099 | -0.20992 | 0.4 | 1 | 1.1 | 0.9
13 | 1 | 0.0014499 | 0.00036337 | 0 | 0 | 1 | 0.97233 | -0.20004 | 0.4 | 1 | 1.1 | 0.9
14 | 1 | 0 | 0 | 0 | 0 | 1 | 0.97268 | -0.19749 | 0.4 | 1 | 1.1 | 0.9
98 | 1 | 0.00038746 | 9.7107e-05 | 0 | 0 | 1 | 0.97193 | -0.203 | 0.4 | 1 | 1.1 | 0.9
25 | 1 | 0.00037177 | 9.3175e-05 | 0 | 0 | 1 | 0.97094 | -0.21026 | 0.4 | 1 | 1.1 | 0.9
23 | 1 | 0.00018198 | 4.5609e-05 | 0 | 0 | 1 | 0.97097 | -0.21006 | 0.4 | 1 | 1.1 | 0.9
15 | 1 | 0 | 0 | 0 | 0 | 1 | 0.97543 | -0.17736 | 0.4 | 1 | 1.1 | 0.9
26 | 1 | 0 | 0 | 0 | 0 | 1 | 0.97042 | -0.21411 | 0.4 | 1 | 1.1 | 0.9
24 | 1 | 0.00046327 | 0.00011611 | 0 | 0 | 1 | 0.97089 | -0.21064 | 0.4 | 1 | 1.1 | 0.9
55 | 1 | 0 | 0 | 0 | 0 | 1 | 0.97784 | -0.15972 | 0.4 | 1 | 1.1 | 0.9
57 | 1 | 0.00056298 | 0.0001411 | 0 | 0 | 1 | 0.97488 | -0.18129 | 0.4 | 1 | 1.1 | 0.9
60 | 1 | 0.00061484 | 0.00015409 | 0 | 0 | 1 | 0.97754 | -0.16193 | 0.4 | 1 | 1.1 | 0.9
54 | 1 | 0 | 0 | 0 | 0 | 1 | 0.97864 | -0.15391 | 0.4 | 1 | 1.1 | 0.9
56 | 1 | 0.00092004 | 0.00023058 | 0 | 0 | 1 | 0.97488 | -0.18129 | 0.4 | 1 | 1.1 | 0.9
16 | 1 | 0.00027516 | 6.8963e-05 | 0 | 0 | 1 | 0.97928 | -0.14931 | 0.4 | 1 | 1.1 | 0.9
17 | 1 | 0 | 0 | 0 | 0 | 1 | 0.97925 | -0.14954 | 0.4 | 1 | 1.1 | 0.9
18 | 1 | 0 | 0 | 0 | 0 | 1 | 0.9794 | -0.14841 | 0.4 | 1 | 1.1 | 0.9
19 | 1 | 0.00034822 | 8.7271e-05 | 0 | 0 | 1 | 0.97903 | -0.15113 | 0.4 | 1 | 1.1 | 0.9
20 | 1 | 0.00027605 | 6.9185e-05 | 0 | 0 | 1 | 0.97907 | -0.15081 | 0.4 | 1 | 1.1 | 0.9
22 | 1 | 0 | 0 | 0 | 0 | 1 | 0.98054 | -0.13997 | 0.4 | 1 | 1.1 | 0.9
30 | 1 | 0.00021617 | 5.4176e-05 | 0 | 0 | 1 | 0.97899 | -0.15136 | 0.4 | 1 | 1.1 | 0.9
80 | 1 | 0.00066549 | 0.00016679 | 0 | 0 | 1 | 0.9788 | -0.15276 | 0.4 | 1 | 1.1 | 0.9
21 | 1 | 0 | 0 | 0 | 0 | 1 | 0.98104 | -0.13634 | 0.4 | 1 | 1.1 | 0.9
92 | 1 | 0.00026321 | 6.5968e-05 | 0 | 0 | 1 | 0.98123 | -0.13492 | 0.4 | 1 | 1.1 | 0.9
67 | 1 | 0.00029318 | 7.3479e-05 | 0 | 0 | 1 | 0.98028 | -0.14193 | 0.4 | 1 | 1.1 | 0.9
31 | 1 | 0.00036456 | 9.1368e-05 | 0 | 0 | 1 | 0.97895 | -0.15165 | 0.4 | 1 | 1.1 | 0.9
81 | 1 | 0.00022223 | 5.5696e-05 | 0 | 0 | 1 | 0.9788 | -0.15282 | 0.4 | 1 | 1.1 | 0.9
84 | 1 | 0.00072444 | 0.00018156 | 0 | 0 | 1 | 0.98154 | -0.13268 | 0.4 | 1 | 1.1 | 0.9
53 | 1 | 0.00026005 | 6.5175e-05 | 0 | 0 | 1 | 0.97862 | -0.15402 | 0.4 | 1 | 1.1 | 0.9
65 | 1 | 0 | 0 | 0 | 0 | 1 | 0.97998 | -0.14413 | 0.4 | 1 | 1.1 | 0.9
27 | 1 | 0 | 0 | 0 | 0 | 1 | 0.9703 | -0.21499 | 0.4 | 1 | 1.1 | 0.9
28 | 1 | 0.00050337 | 0.00012616 | 0 | 0 | 1 | 0.97018 | -0.21587 | 0.4 | 1 | 1.1 | 0.9
29 | 1 | 0.0011732 | 0.00029404 | 0 | 0 | 1 | 0.97007 | -0.21665 | 0.4 | 1 | 1.1 | 0.9
32 | 1 | 0.00017748 | 4.448e-05 | 0 | 0 | 1 | 0.97895 | -0.15166 | 0.4 | 1 | 1.1 | 0.9
34 | 1 | 0.0037156 | 0.00093121 | 0 | 0 | 1 | 0.99091 | -0.064586 | 0.4 | 1 | 1.1 | 0.9
35 | 1 | 0 | 0 | 0 | 0 | 1 | 0.99596 | -0.0286 | 0.4 | 1 | 1.1 | 0.9
37 | 3 | 0 | 0 | 0 | 0 | 1 | 1 | 0 | 0.4 | 1 | 1.1 | 0.9
39 | 1 | 0.0056438 | 0.0014145 | 0 | 0 | 1 | 0.99982 | -0.0012762 | 0.4 | 1 | 1.1 | 0.9
36 | 1 | 0.0015019 | 0.00037642 | 0 | 0 | 1 | 0.99923 | -0.0052622 | 0.4 | 1 | 1.1 | 0.9
85 | 1 | 0 | 0 | 0 | 0 | 1 | 0.98669 | -0.095119 | 0.4 | 1 | 1.1 | 0.9
83 | 1 | 0.00068506 | 0.00017169 | 0 | 0 | 1 | 0.98165 | -0.13182 | 0.4 | 1 | 1.1 | 0.9
38 | 1 | 0 | 0 | 0 | 0 | 1 | 0.99794 | -0.014116 | 0.4 | 1 | 1.1 | 0.9
40 | 1 | 0 | 0 | 0 | 0 | 1 | 0.99774 | -0.015569 | 0.4 | 1 | 1.1 | 0.9
100 | 1 | 0.010609 | 0.0026588 | 0 | 0 | 1 | 0.99751 | -0.01718 | 0.4 | 1 | 1.1 | 0.9
94 | 1 | 0.0033175 | 0.00083144 | 0 | 0 | 1 | 0.98704 | -0.089952 | 0.4 | 1 | 1.1 | 0.9
50 | 1 | 0 | 0 | 0 | 0 | 1 | 0.98696 | -0.090508 | 0.4 | 1 | 1.1 | 0.9
42 | 1 | 0.0093868 | 0.0023525 | 0 | 0 | 1 | 0.97256 | -0.19274 | 0.4 | 1 | 1.1 | 0.9
46 | 1 | 0.007001 | 0.0017546 | 0 | 0 | 1 | 0.97287 | -0.19052 | 0.4 | 1 | 1.1 | 0.9
93 | 1 | 0.0062161 | 0.0015579 | 0 | 0 | 1 | 0.98678 | -0.091756 | 0.4 | 1 | 1.1 | 0.9
51 | 1 | 0.00031707 | 7.9465e-05 | 0 | 0 | 1 | 0.97861 | -0.15414 | 0.4 | 1 | 1.1 | 0.9
52 | 1 | 0 | 0 | 0 | 0 | 1 | 0.97861 | -0.15412 | 0.4 | 1 | 1.1 | 0.9
59 | 1 | 8.6907e-05 | 2.1781e-05 | 0 | 0 | 1 | 0.97754 | -0.16194 | 0.4 | 1 | 1.1 | 0.9
58 | 1 | 0.00033629 | 8.4283e-05 | 0 | 0 | 1 | 0.97488 | -0.18135 | 0.4 | 1 | 1.1 | 0.9
61 | 1 | 0 | 0 | 0 | 0 | 1 | 0.97982 | -0.14542 | 0.4 | 1 | 1.1 | 0.9
62 | 1 | 0 | 0 | 0 | 0 | 1 | 0.97979 | -0.14565 | 0.4 | 1 | 1.1 | 0.9
63 | 1 | 0.00068594 | 0.00017191 | 0 | 0 | 1 | 0.97987 | -0.14498 | 0.4 | 1 | 1.1 | 0.9
97 | 1 | 0.00018083 | 4.5321e-05 | 0 | 0 | 1 | 0.97977 | -0.14578 | 0.4 | 1 | 1.1 | 0.9
64 | 1 | 0.00017616 | 4.415e-05 | 0 | 0 | 1 | 0.97994 | -0.14446 | 0.4 | 1 | 1.1 | 0.9
66 | 1 | 0.00022283 | 5.5848e-05 | 0 | 0 | 1 | 0.97996 | -0.1443 | 0.4 | 1 | 1.1 | 0.9
68 | 1 | 0.00018905 | 4.738e-05 | 0 | 0 | 1 | 0.97995 | -0.14436 | 0.4 | 1 | 1.1 | 0.9
69 | 1 | 0.00027148 | 6.8041e-05 | 0 | 0 | 1 | 0.97921 | -0.14974 | 0.4 | 1 | 1.1 | 0.9
70 | 1 | 0 | 0 | 0 | 0 | 1 | 0.97924 | -0.14953 | 0.4 | 1 | 1.1 | 0.9
71 | 1 | 0.0007027 | 0.00017611 | 0 | 0 | 1 | 0.97934 | -0.14878 | 0.4 | 1 | 1.1 | 0.9
72 | 1 | 0 | 0 | 0 | 0 | 1 | 0.97913 | -0.15036 | 0.4 | 1 | 1.1 | 0.9
74 | 1 | 0 | 0 | 0 | 0 | 1 | 0.97981 | -0.14538 | 0.4 | 1 | 1.1 | 0.9
76 | 1 | 0.00028998 | 7.2676e-05 | 0 | 0 | 1 | 0.97912 | -0.15044 | 0.4 | 1 | 1.1 | 0.9
73 | 1 | 0.00033304 | 8.3467e-05 | 0 | 0 | 1 | 0.97912 | -0.15038 | 0.4 | 1 | 1.1 | 0.9
75 | 1 | 0.00066571 | 0.00016684 | 0 | 0 | 1 | 0.98014 | -0.1429 | 0.4 | 1 | 1.1 | 0.9
86 | 1 | 0.00020058 | 5.0269e-05 | 0 | 0 | 1 | 0.98041 | -0.14095 | 0.4 | 1 | 1.1 | 0.9
87 | 1 | 0.00011281 | 2.8273e-05 | 0 | 0 | 1 | 0.98043 | -0.14076 | 0.4 | 1 | 1.1 | 0.9
82 | 1 | 0.00022957 | 5.7537e-05 | 0 | 0 | 1 | 0.98065 | -0.13917 | 0.4 | 1 | 1.1 | 0.9
88 | 1 | 0.00038467 | 9.6406e-05 | 0 | 0 | 1 | 0.98044 | -0.14072 | 0.4 | 1 | 1.1 | 0.9
77 | 1 | 0.00019281 | 4.8323e-05 | 0 | 0 | 1 | 0.98682 | -0.094167 | 0.4 | 1 | 1.1 | 0.9
78 | 1 | 0 | 0 | 0 | 0 | 1 | 0.98685 | -0.093934 | 0.4 | 1 | 1.1 | 0.9

## generator_data
GEN_BUS | PG | QG | QMAX | QMIN | VG | MBASE | GEN_STATUS | PMAX | PMIN
37 | 0.15624 | 0.039469 | 10 | -10 | 1 | 100 | 1 | 10 | 0

## branch_data
F_BUS | T_BUS | BR_R | BR_X | BR_B | RATE_A | RATE_B | RATE_C | TAP | SHIFT | BR_STATUS | ANGMIN | ANGMAX | P_in | Q_in | P_out | Q_out
1 | 2 | 0.87722 | 0.33739 | 8.8527e-10 | 0 | 0 | 0 | 0 | 0 | 1 | -90 | 90 | -0.0076111 | -0.0019076 | 0.0076117 | 0.0019077
2 | 3 | 1.5347 | 0.59026 | 1.5488e-09 | 0 | 0 | 0 | 0 | 0 | 1 | -90 | 90 | -0.013313 | -0.0033366 | 0.013316 | 0.0033376
3 | 4 | 10.9286 | 4.2033 | 1.1029e-08 | 0 | 0 | 0 | 0 | 0 | 1 | -90 | 90 | -0.027972 | -0.0070109 | 0.028068 | 0.0070465
99 | 33 | 9.7518 | 3.7507 | 1.9683e-08 | 0 | 0 | 0 | 0 | 0 | 1 | -90 | 90 | -0.017872 | -0.0044258 | 0.017906 | 0.0044369
99 | 79 | 2.4044 | 0.92477 | 4.853e-09 | 0 | 0 | 0 | 0 | 0 | 1 | -90 | 90 | 0.017647 | 0.0043696 | -0.017639 | -0.0043669
33 | 34 | 6.585 | 2.5327 | 1.3291e-08 | 0 | 0 | 0 | 0 | 0 | 1 | -90 | 90 | -0.022571 | -0.0056061 | 0.022607 | 0.0056188
79 | 85 | 0.90304 | 0.34732 | 1.8227e-09 | 0 | 0 | 0 | 0 | 0 | 1 | -90 | 90 | 0.017446 | 0.0043206 | -0.017443 | -0.0043196
79 | 78 | 5.2213 | 2.0082 | 5.2692e-09 | 0 | 0 | 0 | 0 | 0 | 1 | -90 | 90 | 0.00019282 | 4.6348e-05 | -0.00019281 | -4.6861e-05
4 | 5 | 0.59949 | 0.23058 | 1.21e-09 | 0 | 0 | 0 | 0 | 0 | 1 | -90 | 90 | -0.087903 | -0.022097 | 0.087954 | 0.022117
4 | 6 | 7.8093 | 3.0036 | 1.5762e-08 | 0 | 0 | 0 | 0 | 0 | 1 | -90 | 90 | 0.059835 | 0.015051 | -0.059526 | -0.014933
5 | 48 | 3.8835 | 1.4937 | 7.8383e-09 | 0 | 0 | 0 | 0 | 0 | 1 | -90 | 90 | -0.087954 | -0.022117 | 0.088286 | 0.022243
6 | 44 | 2.7681 | 1.0647 | 2.7935e-09 | 0 | 0 | 0 | 0 | 0 | 1 | -90 | 90 | 0.046735 | 0.011727 | -0.046667 | -0.011701
6 | 95 | 6.7043 | 2.5786 | 6.7658e-09 | 0 | 0 | 0 | 0 | 0 | 1 | -90 | 90 | 0.012791 | 0.0032068 | -0.012779 | -0.0032027
48 | 47 | 0.48324 | 0.18586 | 9.7535e-10 | 0 | 0 | 0 | 0 | 0 | 1 | -90 | 90 | -0.094649 | -0.023838 | 0.094696 | 0.023856
44 | 45 | 2.4188 | 0.93031 | 2.441e-09 | 0 | 0 | 0 | 0 | 0 | 1 | -90 | 90 | 0.025378 | 0.0063626 | -0.025361 | -0.0063561
44 | 43 | 4.31 | 1.6577 | 4.3495e-09 | 0 | 0 | 0 | 0 | 0 | 1 | -90 | 90 | 0.021289 | 0.0053383 | -0.021267 | -0.0053303
95 | 96 | 1.6103 | 0.61935 | 1.6251e-09 | 0 | 0 | 0 | 0 | 0 | 1 | -90 | 90 | 0.0069578 | 0.0017438 | -0.006957 | -0.0017436
47 | 49 | 1.4307 | 0.55026 | 2.8876e-09 | 0 | 0 | 0 | 0 | 0 | 1 | -90 | 90 | -0.10079 | -0.025384 | 0.10095 | 0.025445
49 | 41 | 0.88946 | 0.3421 | 1.7952e-09 | 0 | 0 | 0 | 0 | 0 | 1 | -90 | 90 | -0.10095 | -0.025445 | 0.10105 | 0.025482
41 | 94 | 8.5183 | 3.2763 | 8.5965e-09 | 0 | 0 | 0 | 0 | 0 | 1 | -90 | 90 | 0.0095435 | 0.002392 | -0.0095351 | -0.0023896
41 | 38 | 8.1492 | 3.1343 | 1.6448e-08 | 0 | 0 | 0 | 0 | 0 | 1 | -90 | 90 | -0.11059 | -0.027874 | 0.11168 | 0.02829
45 | 46 | 2.2547 | 0.86718 | 2.2754e-09 | 0 | 0 | 0 | 0 | 0 | 1 | -90 | 90 | 0.0070021 | 0.0017549 | -0.0070009 | -0.0017546
43 | 42 | 1.3606 | 0.5233 | 1.3731e-09 | 0 | 0 | 0 | 0 | 0 | 1 | -90 | 90 | 0.0093879 | 0.002353 | -0.0093866 | -0.0023526
7 | 8 | 7.1928 | 2.7665 | 7.2588e-09 | 0 | 0 | 0 | 0 | 0 | 1 | -90 | 90 | -0.0034524 | -0.00085592 | 0.0034533 | 0.0008556
7 | 9 | 1.386 | 0.53309 | 1.3987e-09 | 0 | 0 | 0 | 0 | 0 | 1 | -90 | 90 | 0.0030853 | 0.00076392 | -0.0030852 | -0.000764
8 | 10 | 3.686 | 1.4177 | 3.7198e-09 | 0 | 0 | 0 | 0 | 0 | 1 | -90 | 90 | -0.0035729 | -0.00088558 | 0.0035734 | 0.00088543
9 | 11 | 2.1307 | 0.8195 | 2.1503e-09 | 0 | 0 | 0 | 0 | 0 | 1 | -90 | 90 | 0.00038746 | 9.6825e-05 | -0.00038746 | -9.7026e-05
9 | 12 | 31.2931 | 12.0358 | 3.158e-08 | 0 | 0 | 0 | 0 | 0 | 1 | -90 | 90 | 0.0026977 | 0.00066717 | -0.0026951 | -0.00066917
10 | 13 | 5.4324 | 2.0894 | 5.4823e-09 | 0 | 0 | 0 | 0 | 0 | 1 | -90 | 90 | 0.00145 | 0.0003629 | -0.0014498 | -0.00036337
10 | 14 | 4.6117 | 1.7737 | 4.6541e-09 | 0 | 0 | 0 | 0 | 0 | 1 | -90 | 90 | -0.0050234 | -0.0012483 | 0.0050247 | 0.0012484
11 | 98 | 0.86099 | 0.33115 | 8.6889e-10 | 0 | 0 | 0 | 0 | 0 | 1 | -90 | 90 | 0.00038746 | 9.7026e-05 | -0.00038745 | -9.7108e-05
12 | 25 | 2.0373 | 0.78357 | 2.056e-09 | 0 | 0 | 0 | 0 | 0 | 1 | -90 | 90 | 0.0020499 | 0.00050913 | -0.0020498 | -0.00050929
12 | 23 | 2.7348 | 1.0519 | 2.7599e-09 | 0 | 0 | 0 | 0 | 0 | 1 | -90 | 90 | 0.00064529 | 0.00016004 | -0.00064527 | -0.00016029
14 | 15 | 48.5509 | 18.6734 | 4.8996e-08 | 0 | 0 | 0 | 0 | 0 | 1 | -90 | 90 | -0.0050247 | -0.0012484 | 0.0050385 | 0.001249
25 | 26 | 27.7365 | 10.6679 | 2.7991e-08 | 0 | 0 | 0 | 0 | 0 | 1 | -90 | 90 | 0.001678 | 0.00041612 | -0.0016771 | -0.00041842
23 | 24 | 15.1276 | 5.8183 | 1.5266e-08 | 0 | 0 | 0 | 0 | 0 | 1 | -90 | 90 | 0.0004633 | 0.00011468 | -0.00046326 | -0.00011611
15 | 55 | 31.3425 | 12.0548 | 3.163e-08 | 0 | 0 | 0 | 0 | 0 | 1 | -90 | 90 | -0.0068587 | -0.0017026 | 0.0068752 | 0.0017059
15 | 57 | 26.564 | 10.2169 | 2.6808e-08 | 0 | 0 | 0 | 0 | 0 | 1 | -90 | 90 | 0.0018203 | 0.00045359 | -0.0018193 | -0.00045577
26 | 27 | 6.4598 | 2.4846 | 6.5191e-09 | 0 | 0 | 0 | 0 | 0 | 1 | -90 | 90 | 0.0016771 | 0.00041842 | -0.0016769 | -0.00041895
55 | 60 | 38.2785 | 14.7225 | 3.863e-08 | 0 | 0 | 0 | 0 | 0 | 1 | -90 | 90 | 0.00070195 | 0.00017207 | -0.00070174 | -0.00017568
55 | 54 | 9.3597 | 3.5999 | 1.8891e-08 | 0 | 0 | 0 | 0 | 0 | 1 | -90 | 90 | -0.0075771 | -0.001878 | 0.0075831 | 0.0018785
57 | 56 | 0.039398 | 0.015153 | 3.9759e-11 | 0 | 0 | 0 | 0 | 0 | 1 | -90 | 90 | 0.0012563 | 0.00031467 | -0.0012563 | -0.00031467
60 | 59 | 1.9804 | 0.76169 | 1.9986e-09 | 0 | 0 | 0 | 0 | 0 | 1 | -90 | 90 | 8.6906e-05 | 2.159e-05 | -8.6906e-05 | -2.1781e-05
54 | 53 | 2.4593 | 0.94589 | 2.4819e-09 | 0 | 0 | 0 | 0 | 0 | 1 | -90 | 90 | 0.00057713 | 0.00014399 | -0.00057712 | -0.00014422
54 | 22 | 20.8734 | 8.0282 | 4.213e-08 | 0 | 0 | 0 | 0 | 0 | 1 | -90 | 90 | -0.0081602 | -0.0020225 | 0.0081756 | 0.0020243
56 | 58 | 2.0459 | 0.78687 | 2.0646e-09 | 0 | 0 | 0 | 0 | 0 | 1 | -90 | 90 | 0.00033629 | 8.4088e-05 | -0.00033629 | -8.4283e-05
16 | 17 | 2.4813 | 0.95436 | 2.5041e-09 | 0 | 0 | 0 | 0 | 0 | 1 | -90 | 90 | 0.0011067 | 0.00027438 | -0.0011067 | -0.00027461
16 | 18 | 8.0107 | 3.081 | 8.0842e-09 | 0 | 0 | 0 | 0 | 0 | 1 | -90 | 90 | -0.0013819 | -0.00034334 | 0.0013821 | 0.00034263
17 | 19 | 17.7373 | 6.8221 | 1.79e-08 | 0 | 0 | 0 | 0 | 0 | 1 | -90 | 90 | 0.0011067 | 0.00027461 | -0.0011065 | -0.00027623
18 | 20 | 25.0516 | 9.6352 | 2.5281e-08 | 0 | 0 | 0 | 0 | 0 | 1 | -90 | 90 | 0.0011644 | 0.00028657 | -0.001164 | -0.00028885
18 | 22 | 40.1622 | 15.447 | 4.0531e-08 | 0 | 0 | 0 | 0 | 0 | 1 | -90 | 90 | -0.0025464 | -0.0006292 | 0.0025493 | 0.00062641
19 | 30 | 3.749 | 1.4419 | 3.7834e-09 | 0 | 0 | 0 | 0 | 0 | 1 | -90 | 90 | 0.00075824 | 0.00018896 | -0.00075822 | -0.00018931
20 | 80 | 27.0863 | 10.4178 | 2.7335e-08 | 0 | 0 | 0 | 0 | 0 | 1 | -90 | 90 | 0.00088795 | 0.00021966 | -0.00088771 | -0.00022219
22 | 67 | 13.4523 | 5.174 | 1.3576e-08 | 0 | 0 | 0 | 0 | 0 | 1 | -90 | 90 | 0.001749 | 0.00042861 | -0.0017485 | -0.00042974
22 | 21 | 3.5458 | 1.3638 | 7.1567e-09 | 0 | 0 | 0 | 0 | 0 | 1 | -90 | 90 | -0.012474 | -0.0030793 | 0.01248 | 0.003081
30 | 31 | 6.703 | 2.5781 | 6.7645e-09 | 0 | 0 | 0 | 0 | 0 | 1 | -90 | 90 | 0.00054206 | 0.00013513 | -0.00054203 | -0.00013577
80 | 81 | 3.0753 | 1.1828 | 3.1035e-09 | 0 | 0 | 0 | 0 | 0 | 1 | -90 | 90 | 0.00022223 | 5.5399e-05 | -0.00022223 | -5.5696e-05
21 | 92 | 1.3926 | 0.53562 | 2.8108e-09 | 0 | 0 | 0 | 0 | 0 | 1 | -90 | 90 | -0.01248 | -0.003081 | 0.012482 | 0.0030816
92 | 84 | 2.1498 | 0.82685 | 4.3391e-09 | 0 | 0 | 0 | 0 | 0 | 1 | -90 | 90 | -0.012746 | -0.0031476 | 0.012749 | 0.0031487
67 | 65 | 18.2087 | 7.0034 | 1.8376e-08 | 0 | 0 | 0 | 0 | 0 | 1 | -90 | 90 | 0.0014554 | 0.00035626 | -0.0014549 | -0.00035786
31 | 32 | 0.76395 | 0.29383 | 7.7096e-10 | 0 | 0 | 0 | 0 | 0 | 1 | -90 | 90 | 0.00017748 | 4.4406e-05 | -0.00017748 | -4.448e-05
84 | 83 | 0.78026 | 0.3001 | 1.5748e-09 | 0 | 0 | 0 | 0 | 0 | 1 | -90 | 90 | -0.013474 | -0.0033302 | 0.013475 | 0.0033307
53 | 52 | 3.7218 | 1.4315 | 3.756e-09 | 0 | 0 | 0 | 0 | 0 | 1 | -90 | 90 | 0.00031707 | 7.9044e-05 | -0.00031707 | -7.9402e-05
65 | 66 | 5.3039 | 2.04 | 5.3526e-09 | 0 | 0 | 0 | 0 | 0 | 1 | -90 | 90 | 0.00041189 | 0.00010237 | -0.00041188 | -0.00010288
65 | 64 | 3.8409 | 1.4773 | 3.8761e-09 | 0 | 0 | 0 | 0 | 0 | 1 | -90 | 90 | 0.001043 | 0.00025549 | -0.001043 | -0.00025584
27 | 28 | 6.3912 | 2.4582 | 6.4498e-09 | 0 | 0 | 0 | 0 | 0 | 1 | -90 | 90 | 0.0016769 | 0.00041895 | -0.0016767 | -0.00041948
28 | 29 | 8.1412 | 3.1312 | 8.2159e-09 | 0 | 0 | 0 | 0 | 0 | 1 | -90 | 90 | 0.0011733 | 0.00029332 | -0.0011732 | -0.00029405
34 | 35 | 17.3349 | 6.6673 | 3.4988e-08 | 0 | 0 | 0 | 0 | 0 | 1 | -90 | 90 | -0.026322 | -0.00655 | 0.026452 | 0.0065965
35 | 37 | 13.8909 | 5.3427 | 2.8037e-08 | 0 | 0 | 0 | 0 | 0 | 1 | -90 | 90 | -0.026452 | -0.0065965 | 0.026556 | 0.0066337
37 | 39 | 2.9442 | 1.1324 | 2.9713e-09 | 0 | 0 | 0 | 0 | 0 | 1 | -90 | 90 | 0.0056448 | 0.0014146 | -0.0056438 | -0.0014145
37 | 36 | 0.56349 | 0.21673 | 1.1373e-09 | 0 | 0 | 0 | 0 | 0 | 1 | -90 | 90 | 0.12404 | 0.031421 | -0.12395 | -0.031386
36 | 38 | 0.95796 | 0.36844 | 1.9335e-09 | 0 | 0 | 0 | 0 | 0 | 1 | -90 | 90 | 0.12245 | 0.031009 | -0.12229 | -0.030951
85 | 83 | 25.9915 | 9.9967 | 5.246e-08 | 0 | 0 | 0 | 0 | 0 | 1 | -90 | 90 | 0.017443 | 0.0043196 | -0.017357 | -0.0042915
83 | 82 | 28.1434 | 10.8244 | 2.8402e-08 | 0 | 0 | 0 | 0 | 0 | 1 | -90 | 90 | 0.0031964 | 0.00078915 | -0.0031932 | -0.00079067
38 | 40 | 1.7759 | 0.68305 | 1.7922e-09 | 0 | 0 | 0 | 0 | 0 | 1 | -90 | 90 | 0.010613 | 0.0026601 | -0.010611 | -0.0026595
40 | 100 | 1.9694 | 0.75745 | 1.9874e-09 | 0 | 0 | 0 | 0 | 0 | 1 | -90 | 90 | 0.010611 | 0.0026595 | -0.010609 | -0.0026588
94 | 50 | 1.1343 | 0.43628 | 1.1447e-09 | 0 | 0 | 0 | 0 | 0 | 1 | -90 | 90 | 0.0062176 | 0.0015581 | -0.0062171 | -0.0015581
50 | 93 | 2.5464 | 0.97938 | 2.5698e-09 | 0 | 0 | 0 | 0 | 0 | 1 | -90 | 90 | 0.0062171 | 0.0015581 | -0.006216 | -0.0015579
51 | 52 | 0.6581 | 0.25312 | 6.6414e-10 | 0 | 0 | 0 | 0 | 0 | 1 | -90 | 90 | -0.00031706 | -7.9465e-05 | 0.00031707 | 7.9402e-05
61 | 62 | 15.2265 | 5.8563 | 1.5366e-08 | 0 | 0 | 0 | 0 | 0 | 1 | -90 | 90 | 0.00018084 | 4.3014e-05 | -0.00018084 | -4.4487e-05
61 | 63 | 26.5537 | 10.213 | 2.6797e-08 | 0 | 0 | 0 | 0 | 0 | 1 | -90 | 90 | -0.00018084 | -4.3014e-05 | 0.00018085 | 4.0445e-05
62 | 97 | 8.6257 | 3.3176 | 8.7049e-09 | 0 | 0 | 0 | 0 | 0 | 1 | -90 | 90 | 0.00018084 | 4.4487e-05 | -0.00018083 | -4.5322e-05
63 | 64 | 7.1129 | 2.7357 | 7.1782e-09 | 0 | 0 | 0 | 0 | 0 | 1 | -90 | 90 | -0.00086678 | -0.00021236 | 0.00086684 | 0.00021169
66 | 68 | 3.5551 | 1.3673 | 3.5877e-09 | 0 | 0 | 0 | 0 | 0 | 1 | -90 | 90 | 0.00018905 | 4.7036e-05 | -0.00018905 | -4.738e-05
69 | 70 | 9.5892 | 3.6881 | 9.6771e-09 | 0 | 0 | 0 | 0 | 0 | 1 | -90 | 90 | -0.00027148 | -6.8041e-05 | 0.00027149 | 6.7116e-05
70 | 71 | 10.1817 | 3.916 | 1.0275e-08 | 0 | 0 | 0 | 0 | 0 | 1 | -90 | 90 | -0.00089458 | -0.00022128 | 0.00089467 | 0.00022033
70 | 72 | 16.2705 | 6.2579 | 1.642e-08 | 0 | 0 | 0 | 0 | 0 | 1 | -90 | 90 | 0.00062309 | 0.00015417 | -0.00062302 | -0.00015571
71 | 74 | 25.9668 | 9.9872 | 2.6205e-08 | 0 | 0 | 0 | 0 | 0 | 1 | -90 | 90 | -0.0015974 | -0.00039644 | 0.0015981 | 0.00039421
72 | 76 | 3.4367 | 1.3218 | 3.4682e-09 | 0 | 0 | 0 | 0 | 0 | 1 | -90 | 90 | 0.00028998 | 7.2345e-05 | -0.00028998 | -7.2677e-05
72 | 73 | 1.0209 | 0.39265 | 1.0302e-09 | 0 | 0 | 0 | 0 | 0 | 1 | -90 | 90 | 0.00033303 | 8.3369e-05 | -0.00033303 | -8.3467e-05
74 | 75 | 18.8004 | 7.2309 | 1.8973e-08 | 0 | 0 | 0 | 0 | 0 | 1 | -90 | 90 | -0.0015981 | -0.00039421 | 0.0015986 | 0.00039259
75 | 86 | 10.4711 | 4.0273 | 1.0567e-08 | 0 | 0 | 0 | 0 | 0 | 1 | -90 | 90 | -0.0022643 | -0.00055944 | 0.0022649 | 0.00055865
86 | 87 | 0.97882 | 0.37647 | 9.878e-10 | 0 | 0 | 0 | 0 | 0 | 1 | -90 | 90 | -0.0024655 | -0.00060892 | 0.0024656 | 0.00060885
87 | 88 | 0.14591 | 0.056119 | 1.4725e-10 | 0 | 0 | 0 | 0 | 0 | 1 | -90 | 90 | -0.0025784 | -0.00063712 | 0.0025784 | 0.00063711
82 | 88 | 6.4303 | 2.4732 | 6.4893e-09 | 0 | 0 | 0 | 0 | 0 | 1 | -90 | 90 | 0.0029637 | 0.00073313 | -0.002963 | -0.00073352
77 | 78 | 14.9009 | 5.7311 | 1.5038e-08 | 0 | 0 | 0 | 0 | 0 | 1 | -90 | 90 | -0.00019281 | -4.8323e-05 | 0.00019281 | 4.6861e-05