## bus_data
BUS_I | BUS_TYPE | Pd | Qd | Gs | Bs | area | Vm | Va | baseKV | zone | Vmax | Vmin
1 | 1 | 0.013396 | 0.0033573 | 0 | 0 | 1 | 0.99711 | -0.020165 | 0.4 | 1 | 1.1 | 0.9
2 | 1 | 0 | 0 | 0 | 0 | 1 | 0.9985 | -0.01047 | 0.4 | 1 | 1.1 | 0.9
3 | 1 | 0.048512 | 0.012158 | 0 | 0 | 1 | 0.9945 | -0.03855 | 0.4 | 1 | 1.1 | 0.9
4 | 3 | 0 | 0 | 0 | 0 | 1 | 1 | 0 | 0.4 | 1 | 1.1 | 0.9
6 | 1 | 0.040957 | 0.010265 | 0 | 0 | 1 | 0.99872 | -0.0089547 | 0.4 | 1 | 1.1 | 0.9

## generator_data
GEN_BUS | PG | QG | QMAX | QMIN | VG | MBASE | GEN_STATUS | PMAX | PMIN
4 | 0.10321 | 0.025913 | 10 | -10 | 1 | 100 | 1 | 10 | 0

## branch_data
F_BUS | T_BUS | BR_R | BR_X | BR_B | RATE_A | RATE_B | RATE_C | TAP | SHIFT | BR_STATUS | ANGMIN | ANGMAX | P_in | Q_in | P_out | Q_out
1 | 2 | 2.0307 | 0.78105 | 2.0494e-09 | 0 | 0 | 0 | 0 | 0 | 1 | -90 | 90 | -0.062031 | -0.015563 | 0.062115 | 0.015595
1 | 3 | 4.8949 | 1.8827 | 4.9399e-09 | 0 | 0 | 0 | 0 | 0 | 1 | -90 | 90 | 0.048636 | 0.012205 | -0.048512 | -0.012158
2 | 4 | 2.1995 | 0.84595 | 2.2197e-09 | 0 | 0 | 0 | 0 | 0 | 1 | -90 | 90 | -0.062115 | -0.015595 | 0.062205 | 0.015629
4 | 6 | 2.8442 | 1.0939 | 2.8703e-09 | 0 | 0 | 0 | 0 | 0 | 1 | -90 | 90 | 0.041008 | 0.010284 | -0.040957 | -0.010265