## bus_data
BUS_I | BUS_TYPE | Pd | Qd | Gs | Bs | area | Vm | Va | baseKV | zone | Vmax | Vmin
1 | 1 | 0.019806 | 0.0049638 | 0 | 0 | 1 | 0.99848 | -0.010659 | 0.4 | 1 | 1.1 | 0.9
2 | 1 | 0.027624 | 0.0069233 | 0 | 0 | 1 | 0.99882 | -0.0082454 | 0.4 | 1 | 1.1 | 0.9
4 | 3 | 0.050485 | 0.012653 | 0 | 0 | 1 | 1 | 0 | 0.4 | 1 | 1.1 | 0.9
7 | 1 | 0.0039326 | 0.00098561 | 0 | 0 | 1 | 0.99988 | -0.00083063 | 0.4 | 1 | 1.1 | 0.9
6 | 1 | 0 | 0 | 0 | 0 | 1 | 0.9983 | -0.011889 | 0.4 | 1 | 1.1 | 0.9
9 | 1 | 0 | 0 | 0 | 0 | 1 | 0.99906 | -0.0066091 | 0.4 | 1 | 1.1 | 0.9
10 | 1 | 0.018279 | 0.0045812 | 0 | 0 | 1 | 0.99788 | -0.01488 | 0.4 | 1 | 1.1 | 0.9
8 | 1 | 0.071606 | 0.017946 | 0 | 0 | 1 | 0.99963 | -0.0025787 | 0.4 | 1 | 1.1 | 0.9

## generator_data
GEN_BUS | PG | QG | QMAX | QMIN | VG | MBASE | GEN_STATUS | PMAX | PMIN
4 | 0.19186 | 0.048099 | 10 | -10 | 1 | 100 | 1 | 10 | 0

## branch_data
F_BUS | T_BUS | BR_R | BR_X | BR_B | RATE_A | RATE_B | RATE_C | TAP | SHIFT | BR_STATUS | ANGMIN | ANGMAX | P_in | Q_in | P_out | Q_out
1 | 2 | 1.5832 | 0.60894 | 1.5978e-09 | 0 | 0 | 0 | 0 | 0 | 1 | -90 | 90 | -0.019806 | -0.0049638 | 0.019812 | 0.0049662
2 | 4 | 2.2617 | 0.86987 | 2.2824e-09 | 0 | 0 | 0 | 0 | 0 | 1 | -90 | 90 | -0.047437 | -0.011889 | 0.047491 | 0.01191
4 | 7 | 0.1153 | 0.044347 | 1.1636e-10 | 0 | 0 | 0 | 0 | 0 | 1 | -90 | 90 | 0.093882 | 0.023537 | -0.093871 | -0.023532
7 | 8 | 0.25318 | 0.097376 | 2.555e-10 | 0 | 0 | 0 | 0 | 0 | 1 | -90 | 90 | 0.089938 | 0.022547 | -0.089916 | -0.022538
6 | 9 | 3.7519 | 1.443 | 3.7864e-09 | 0 | 0 | 0 | 0 | 0 | 1 | -90 | 90 | -0.018287 | -0.0045839 | 0.0183 | 0.0045887
6 | 10 | 2.1229 | 0.81649 | 2.1423e-09 | 0 | 0 | 0 | 0 | 0 | 1 | -90 | 90 | 0.018287 | 0.0045839 | -0.018279 | -0.0045812
9 | 8 | 2.8674 | 1.1029 | 2.8937e-09 | 0 | 0 | 0 | 0 | 0 | 1 | -90 | 90 | -0.0183 | -0.0045887 | 0.01831 | 0.0045923