## bus_data
BUS_I | BUS_TYPE | Pd | Qd | Gs | Bs | area | Vm | Va | baseKV | zone | Vmax | Vmin
1 | 1 | 0.0094134 | 0.0023592 | 0 | 0 | 1 | 0.99541 | -0.032173 | 0.4 | 1 | 1.1 | 0.9
2 | 1 | 0 | 0 | 0 | 0 | 1 | 0.99567 | -0.030355 | 0.4 | 1 | 1.1 | 0.9
3 | 1 | 0.020382 | 0.0051083 | 0 | 0 | 1 | 0.99603 | -0.027815 | 0.4 | 1 | 1.1 | 0.9
6 | 1 | 0 | 0 | 0 | 0 | 1 | 0.99793 | -0.014504 | 0.4 | 1 | 1.1 | 0.9
4 | 1 | 0.019585 | 0.0049084 | 0 | 0 | 1 | 0.99148 | -0.059755 | 0.4 | 1 | 1.1 | 0.9
9 | 1 | 0 | 0 | 0 | 0 | 1 | 0.99247 | -0.052776 | 0.4 | 1 | 1.1 | 0.9
7 | 1 | 0.023572 | 0.0059076 | 0 | 0 | 1 | 0.99891 | -0.0075934 | 0.4 | 1 | 1.1 | 0.9
5 | 1 | 0.007546 | 0.0018912 | 0 | 0 | 1 | 0.99758 | -0.016934 | 0.4 | 1 | 1.1 | 0.9
8 | 1 | 0.023336 | 0.0058484 | 0 | 0 | 1 | 0.99293 | -0.0495 | 0.4 | 1 | 1.1 | 0.9
12 | 3 | 0.036666 | 0.0091893 | 0 | 0 | 1 | 1 | 0 | 0.4 | 1 | 1.1 | 0.9
13 | 1 | 0 | 0 | 0 | 0 | 1 | 0.99851 | -0.010363 | 0.4 | 1 | 1.1 | 0.9
10 | 1 | 0 | 0 | 0 | 0 | 1 | 0.99577 | -0.02955 | 0.4 | 1 | 1.1 | 0.9
11 | 1 | 0.033207 | 0.0083224 | 0 | 0 | 1 | 0.99661 | -0.023686 | 0.4 | 1 | 1.1 | 0.9

## generator_data
GEN_BUS | PG | QG | QMAX | QMIN | VG | MBASE | GEN_STATUS | PMAX | PMIN
12 | 0.1743 | 0.043761 | 10 | -10 | 1 | 100 | 1 | 10 | 0

## branch_data
F_BUS | T_BUS | BR_R | BR_X | BR_B | RATE_A | RATE_B | RATE_C | TAP | SHIFT | BR_STATUS | ANGMIN | ANGMAX | P_in | Q_in | P_out | Q_out
1 | 2 | 2.4924 | 0.9586 | 2.5152e-09 | 0 | 0 | 0 | 0 | 0 | 1 | -90 | 90 | -0.0094134 | -0.0023592 | 0.0094157 | 0.0023599
2 | 3 | 3.4847 | 1.3403 | 3.5167e-09 | 0 | 0 | 0 | 0 | 0 | 1 | -90 | 90 | -0.0094157 | -0.0023599 | 0.009419 | 0.0023608
3 | 6 | 5.7827 | 2.2241 | 5.8358e-09 | 0 | 0 | 0 | 0 | 0 | 1 | -90 | 90 | -0.029801 | -0.0074691 | 0.029856 | 0.0074897
6 | 7 | 2.402 | 0.92386 | 2.4241e-09 | 0 | 0 | 0 | 0 | 0 | 1 | -90 | 90 | -0.037405 | -0.0093814 | 0.037441 | 0.009395
6 | 5 | 4.1748 | 1.6057 | 4.2131e-09 | 0 | 0 | 0 | 0 | 0 | 1 | -90 | 90 | 0.0075485 | 0.0018918 | -0.007546 | -0.0018912
4 | 9 | 4.5674 | 1.7567 | 4.6094e-09 | 0 | 0 | 0 | 0 | 0 | 1 | -90 | 90 | -0.019585 | -0.0049084 | 0.019603 | 0.0049152
9 | 8 | 2.1467 | 0.82567 | 2.1664e-09 | 0 | 0 | 0 | 0 | 0 | 1 | -90 | 90 | -0.019603 | -0.0049152 | 0.019612 | 0.0049184
7 | 12 | 1.6216 | 0.6237 | 1.6365e-09 | 0 | 0 | 0 | 0 | 0 | 1 | -90 | 90 | -0.061012 | -0.015303 | 0.061077 | 0.015327
8 | 10 | 5.9854 | 2.3021 | 6.0404e-09 | 0 | 0 | 0 | 0 | 0 | 1 | -90 | 90 | -0.042948 | -0.010767 | 0.043067 | 0.010812
12 | 13 | 1.7703 | 0.68087 | 1.7865e-09 | 0 | 0 | 0 | 0 | 0 | 1 | -90 | 90 | 0.07656 | 0.019244 | -0.07645 | -0.019202
13 | 11 | 2.2682 | 0.87237 | 2.289e-09 | 0 | 0 | 0 | 0 | 0 | 1 | -90 | 90 | 0.07645 | 0.019202 | -0.076309 | -0.019148
10 | 11 | 1.7655 | 0.67902 | 1.7817e-09 | 0 | 0 | 0 | 0 | 0 | 1 | -90 | 90 | -0.043067 | -0.010812 | 0.043102 | 0.010825