## bus_data
BUS_I | BUS_TYPE | Pd | Qd | Gs | Bs | area | Vm | Va | baseKV | zone | Vmax | Vmin
1 | 1 | 0.0030929 | 0.00077516 | 0 | 0 | 1 | 0.98786 | -0.086465 | 0.4 | 1 | 1.1 | 0.9
2 | 1 | 0 | 0 | 0 | 0 | 1 | 0.98743 | -0.08964 | 0.4 | 1 | 1.1 | 0.9
16 | 1 | 0.0027762 | 0.00069578 | 0 | 0 | 1 | 0.99131 | -0.061471 | 0.4 | 1 | 1.1 | 0.9
18 | 1 | 0.00015775 | 3.9535e-05 | 0 | 0 | 1 | 0.98629 | -0.098046 | 0.4 | 1 | 1.1 | 0.9
15 | 1 | 0 | 0 | 0 | 0 | 1 | 0.99181 | -0.057879 | 0.4 | 1 | 1.1 | 0.9
22 | 1 | 0.00023357 | 5.8539e-05 | 0 | 0 | 1 | 0.98445 | -0.11147 | 0.4 | 1 | 1.1 | 0.9
3 | 1 | 0.00026077 | 6.5356e-05 | 0 | 0 | 1 | 0.98377 | -0.11642 | 0.4 | 1 | 1.1 | 0.9
4 | 1 | 0 | 0 | 0 | 0 | 1 | 0.98379 | -0.11626 | 0.4 | 1 | 1.1 | 0.9
5 | 1 | 0 | 0 | 0 | 0 | 1 | 0.98434 | -0.11228 | 0.4 | 1 | 1.1 | 0.9
6 | 1 | 0.00059532 | 0.0001492 | 0 | 0 | 1 | 0.98329 | -0.11982 | 0.4 | 1 | 1.1 | 0.9
7 | 1 | 0.0012694 | 0.00031813 | 0 | 0 | 1 | 0.9832 | -0.12048 | 0.4 | 1 | 1.1 | 0.9
20 | 1 | 0.000309 | 7.7442e-05 | 0 | 0 | 1 | 0.98443 | -0.11161 | 0.4 | 1 | 1.1 | 0.9
10 | 3 | 0.084708 | 0.02123 | 0 | 0 | 1 | 1 | 0 | 0.4 | 1 | 1.1 | 0.9
11 | 1 | 0.074045 | 0.018557 | 0 | 0 | 1 | 0.99467 | -0.037388 | 0.4 | 1 | 1.1 | 0.9
12 | 1 | 0.068273 | 0.017111 | 0 | 0 | 1 | 0.99625 | -0.026271 | 0.4 | 1 | 1.1 | 0.9
13 | 1 | 0 | 0 | 0 | 0 | 1 | 0.99284 | -0.050511 | 0.4 | 1 | 1.1 | 0.9

## generator_data
GEN_BUS | PG | QG | QMAX | QMIN | VG | MBASE | GEN_STATUS | PMAX | PMIN
10 | 0.23646 | 0.059334 | 10 | -10 | 1 | 100 | 1 | 10 | 0

## branch_data
F_BUS | T_BUS | BR_R | BR_X | BR_B | RATE_A | RATE_B | RATE_C | TAP | SHIFT | BR_STATUS | ANGMIN | ANGMAX | P_in | Q_in | P_out | Q_out
1 | 2 | 13.6539 | 5.2515 | 1.3779e-08 | 0 | 0 | 0 | 0 | 0 | 1 | -90 | 90 | 0.0028374 | 0.00069476 | -0.0028362 | -0.00069565
1 | 16 | 52.5093 | 20.1959 | 5.2991e-08 | 0 | 0 | 0 | 0 | 0 | 1 | -90 | 90 | -0.0059303 | -0.0014699 | 0.0059504 | 0.0014725
2 | 18 | 36.3187 | 13.9687 | 3.6652e-08 | 0 | 0 | 0 | 0 | 0 | 1 | -90 | 90 | 0.0028362 | 0.00069565 | -0.002833 | -0.00069799
16 | 15 | 5.1863 | 1.9947 | 5.2338e-09 | 0 | 0 | 0 | 0 | 0 | 1 | -90 | 90 | -0.0087266 | -0.0021682 | 0.0087309 | 0.0021694
18 | 22 | 61.9227 | 23.8164 | 6.2491e-08 | 0 | 0 | 0 | 0 | 0 | 1 | -90 | 90 | 0.0026753 | 0.00065846 | -0.0026704 | -0.00066267
15 | 13 | 10.6486 | 4.0956 | 1.0746e-08 | 0 | 0 | 0 | 0 | 0 | 1 | -90 | 90 | -0.0087309 | -0.0021694 | 0.0087396 | 0.0021717
22 | 20 | 5.4175 | 2.0836 | 5.4672e-09 | 0 | 0 | 0 | 0 | 0 | 1 | -90 | 90 | 0.000309 | 7.6914e-05 | -0.00030899 | -7.7442e-05
22 | 5 | 4.6707 | 1.7964 | 4.7136e-09 | 0 | 0 | 0 | 0 | 0 | 1 | -90 | 90 | 0.0021279 | 0.00052722 | -0.0021276 | -0.00052758
3 | 4 | 7.2485 | 2.7879 | 7.315e-09 | 0 | 0 | 0 | 0 | 0 | 1 | -90 | 90 | -0.00026077 | -6.5356e-05 | 0.00026078 | 6.465e-05
4 | 5 | 23.2704 | 8.9501 | 2.3484e-08 | 0 | 0 | 0 | 0 | 0 | 1 | -90 | 90 | -0.0021265 | -0.00052941 | 0.0021276 | 0.00052758
4 | 6 | 23.826 | 9.1638 | 2.4045e-08 | 0 | 0 | 0 | 0 | 0 | 1 | -90 | 90 | 0.0018657 | 0.00046476 | -0.0018648 | -0.00046674
6 | 7 | 6.5729 | 2.528 | 6.6332e-09 | 0 | 0 | 0 | 0 | 0 | 1 | -90 | 90 | 0.0012695 | 0.00031754 | -0.0012694 | -0.00031813
10 | 11 | 5.8404 | 2.2463 | 5.894e-09 | 0 | 0 | 0 | 0 | 0 | 1 | -90 | 90 | 0.08323 | 0.020898 | -0.0828 | -0.020733
10 | 12 | 4.9931 | 1.9204 | 5.039e-09 | 0 | 0 | 0 | 0 | 0 | 1 | -90 | 90 | 0.068523 | 0.017206 | -0.068273 | -0.017111
11 | 13 | 18.9964 | 7.3063 | 1.9171e-08 | 0 | 0 | 0 | 0 | 0 | 1 | -90 | 90 | 0.0087553 | 0.0021758 | -0.0087396 | -0.0021717