## bus_data
BUS_I | BUS_TYPE | Pd | Qd | Gs | Bs | area | Vm | Va | baseKV | zone | Vmax | Vmin
1 | 1 | 0.058546 | 0.014673 | 0 | 0 | 1 | 0.99326 | -0.04726 | 0.4 | 1 | 1.1 | 0.9
2 | 1 | 0.088112 | 0.022083 | 0 | 0 | 1 | 0.99524 | -0.033316 | 0.4 | 1 | 1.1 | 0.9
3 | 3 | 0.032009 | 0.0080222 | 0 | 0 | 1 | 1 | 0 | 0.4 | 1 | 1.1 | 0.9
4 | 1 | 0.042623 | 0.010682 | 0 | 0 | 1 | 0.98944 | -0.073944 | 0.4 | 1 | 1.1 | 0.9

## generator_data
GEN_BUS | PG | QG | QMAX | QMIN | VG | MBASE | GEN_STATUS | PMAX | PMIN
3 | 0.22252 | 0.055932 | 10 | -10 | 1 | 100 | 1 | 10 | 0

## branch_data
F_BUS | T_BUS | BR_R | BR_X | BR_B | RATE_A | RATE_B | RATE_C | TAP | SHIFT | BR_STATUS | ANGMIN | ANGMAX | P_in | Q_in | P_out | Q_out
1 | 2 | 3.0667 | 1.1795 | 3.0948e-09 | 0 | 0 | 0 | 0 | 0 | 1 | -90 | 90 | -0.058546 | -0.014673 | 0.058659 | 0.014716
2 | 3 | 2.9448 | 1.1326 | 5.9437e-09 | 0 | 0 | 0 | 0 | 0 | 1 | -90 | 90 | -0.14677 | -0.036799 | 0.14745 | 0.03706
3 | 4 | 22.3546 | 8.5979 | 2.256e-08 | 0 | 0 | 0 | 0 | 0 | 1 | -90 | 90 | 0.043064 | 0.01085 | -0.042623 | -0.010682