## bus_data
BUS_I | BUS_TYPE | Pd | Qd | Gs | Bs | area | Vm | Va | baseKV | zone | Vmax | Vmin
1 | 1 | 0.027208 | 0.006819 | 0 | 0 | 1 | 0.99283 | -0.050182 | 0.4 | 1 | 1.1 | 0.9
2 | 1 | 0.0091911 | 0.0023035 | 0 | 0 | 1 | 0.99589 | -0.028678 | 0.4 | 1 | 1.1 | 0.9
3 | 1 | 0 | 0 | 0 | 0 | 1 | 0.99163 | -0.058611 | 0.4 | 1 | 1.1 | 0.9
4 | 1 | 0.027228 | 0.006824 | 0 | 0 | 1 | 0.99607 | -0.02744 | 0.4 | 1 | 1.1 | 0.9
5 | 1 | 0.0076186 | 0.0019094 | 0 | 0 | 1 | 0.99159 | -0.058926 | 0.4 | 1 | 1.1 | 0.9
6 | 1 | 0.0030754 | 0.00077076 | 0 | 0 | 1 | 0.99005 | -0.069756 | 0.4 | 1 | 1.1 | 0.9
7 | 3 | 0 | 0 | 0 | 0 | 1 | 1 | 0 | 0.4 | 1 | 1.1 | 0.9
18 | 1 | 0.013015 | 0.0032618 | 0 | 0 | 1 | 0.98945 | -0.074013 | 0.4 | 1 | 1.1 | 0.9
8 | 1 | 0.012621 | 0.0031631 | 0 | 0 | 1 | 0.99968 | -0.0022488 | 0.4 | 1 | 1.1 | 0.9
9 | 1 | 0.013865 | 0.003475 | 0 | 0 | 1 | 0.99812 | -0.013114 | 0.4 | 1 | 1.1 | 0.9
19 | 1 | 0 | 0 | 0 | 0 | 1 | 0.98886 | -0.078156 | 0.4 | 1 | 1.1 | 0.9
22 | 1 | 0.0039059 | 0.0009789 | 0 | 0 | 1 | 0.99527 | -0.033064 | 0.4 | 1 | 1.1 | 0.9
13 | 1 | 0.0036635 | 0.00091815 | 0 | 0 | 1 | 0.99326 | -0.047194 | 0.4 | 1 | 1.1 | 0.9
15 | 1 | 0.0036634 | 0.00091815 | 0 | 0 | 1 | 0.99294 | -0.049511 | 0.4 | 1 | 1.1 | 0.9
11 | 1 | 0.0032884 | 0.00082415 | 0 | 0 | 1 | 0.99347 | -0.045743 | 0.4 | 1 | 1.1 | 0.9
16 | 1 | 0.004895 | 0.0012268 | 0 | 0 | 1 | 0.99252 | -0.052451 | 0.4 | 1 | 1.1 | 0.9
17 | 1 | 0.0051644 | 0.0012943 | 0 | 0 | 1 | 0.99241 | -0.053251 | 0.4 | 1 | 1.1 | 0.9
21 | 1 | 0.0068909 | 0.001727 | 0 | 0 | 1 | 0.99227 | -0.0542 | 0.4 | 1 | 1.1 | 0.9
10 | 1 | 0.0036289 | 0.00090948 | 0 | 0 | 1 | 0.99404 | -0.04173 | 0.4 | 1 | 1.1 | 0.9
12 | 1 | 0.0036253 | 0.00090858 | 0 | 0 | 1 | 0.99451 | -0.038399 | 0.4 | 1 | 1.1 | 0.9
14 | 1 | 0.0030767 | 0.00077109 | 0 | 0 | 1 | 0.99475 | -0.036733 | 0.4 | 1 | 1.1 | 0.9
23 | 1 | 0.0080582 | 0.0020196 | 0 | 0 | 1 | 0.99514 | -0.033971 | 0.4 | 1 | 1.1 | 0.9
20 | 1 | 0 | 0 | 0 | 0 | 1 | 0.98868 | -0.079471 | 0.4 | 1 | 1.1 | 0.9
25 | 1 | 0.0034958 | 0.00087613 | 0 | 0 | 1 | 0.9881 | -0.083556 | 0.4 | 1 | 1.1 | 0.9
24 | 1 | 0.0094254 | 0.0023622 | 0 | 0 | 1 | 0.98784 | -0.085431 | 0.4 | 1 | 1.1 | 0.9

## generator_data
GEN_BUS | PG | QG | QMAX | QMIN | VG | MBASE | GEN_STATUS | PMAX | PMIN
7 | 0.17765 | 0.044659 | 10 | -10 | 1 | 100 | 1 | 10 | 0

## branch_data
F_BUS | T_BUS | BR_R | BR_X | BR_B | RATE_A | RATE_B | RATE_C | TAP | SHIFT | BR_STATUS | ANGMIN | ANGMAX | P_in | Q_in | P_out | Q_out
1 | 2 | 4.3372 | 1.6682 | 4.377e-09 | 0 | 0 | 0 | 0 | 0 | 1 | -90 | 90 | -0.063961 | -0.016044 | 0.064152 | 0.016118
1 | 3 | 2.9497 | 1.1345 | 2.9768e-09 | 0 | 0 | 0 | 0 | 0 | 1 | -90 | 90 | 0.036753 | 0.0092254 | -0.03671 | -0.0092092
2 | 4 | 0.21905 | 0.08425 | 2.2106e-10 | 0 | 0 | 0 | 0 | 0 | 1 | -90 | 90 | -0.073343 | -0.018421 | 0.073356 | 0.018426
3 | 5 | 0.52981 | 0.20377 | 5.3467e-10 | 0 | 0 | 0 | 0 | 0 | 1 | -90 | 90 | 0.0076189 | 0.0019095 | -0.0076186 | -0.0019094
3 | 6 | 4.9107 | 1.8887 | 4.9558e-09 | 0 | 0 | 0 | 0 | 0 | 1 | -90 | 90 | 0.029091 | 0.0072997 | -0.029046 | -0.0072829
4 | 7 | 3.5503 | 1.3655 | 3.5829e-09 | 0 | 0 | 0 | 0 | 0 | 1 | -90 | 90 | -0.10058 | -0.02525 | 0.10097 | 0.025397
6 | 18 | 2.0935 | 0.80521 | 2.1127e-09 | 0 | 0 | 0 | 0 | 0 | 1 | -90 | 90 | 0.025971 | 0.0065121 | -0.025955 | -0.0065064
7 | 8 | 2.32 | 0.8923 | 2.3413e-09 | 0 | 0 | 0 | 0 | 0 | 1 | -90 | 90 | 0.012625 | 0.0031644 | -0.012621 | -0.0031631
7 | 9 | 2.6748 | 1.0288 | 2.6994e-09 | 0 | 0 | 0 | 0 | 0 | 1 | -90 | 90 | 0.06406 | 0.016097 | -0.063943 | -0.016053
18 | 19 | 4.0838 | 1.5707 | 4.1212e-09 | 0 | 0 | 0 | 0 | 0 | 1 | -90 | 90 | 0.012941 | 0.0032447 | -0.012933 | -0.0032422
9 | 22 | 5.1762 | 1.9908 | 5.2236e-09 | 0 | 0 | 0 | 0 | 0 | 1 | -90 | 90 | 0.050078 | 0.012578 | -0.049939 | -0.012525
19 | 20 | 1.2954 | 0.49824 | 1.3073e-09 | 0 | 0 | 0 | 0 | 0 | 1 | -90 | 90 | 0.012933 | 0.0032422 | -0.012931 | -0.0032415
22 | 23 | 1.4529 | 0.55881 | 1.4662e-09 | 0 | 0 | 0 | 0 | 0 | 1 | -90 | 90 | 0.0080592 | 0.0020198 | -0.0080582 | -0.0020196
22 | 14 | 1.2483 | 0.48012 | 1.2598e-09 | 0 | 0 | 0 | 0 | 0 | 1 | -90 | 90 | 0.037974 | 0.0095265 | -0.037955 | -0.0095191
13 | 15 | 1.4437 | 0.55527 | 1.4569e-09 | 0 | 0 | 0 | 0 | 0 | 1 | -90 | 90 | 0.02063 | 0.0051717 | -0.020623 | -0.0051693
13 | 11 | 0.7682 | 0.29546 | 7.7525e-10 | 0 | 0 | 0 | 0 | 0 | 1 | -90 | 90 | -0.024293 | -0.0060899 | 0.024298 | 0.0060917
15 | 16 | 2.2259 | 0.85611 | 2.2463e-09 | 0 | 0 | 0 | 0 | 0 | 1 | -90 | 90 | 0.016959 | 0.0042512 | -0.016953 | -0.0042488
11 | 10 | 1.8725 | 0.72019 | 1.8897e-09 | 0 | 0 | 0 | 0 | 0 | 1 | -90 | 90 | -0.027586 | -0.0069158 | 0.027602 | 0.0069216
16 | 17 | 0.85142 | 0.32747 | 8.5924e-10 | 0 | 0 | 0 | 0 | 0 | 1 | -90 | 90 | 0.012058 | 0.003022 | -0.012056 | -0.0030215
17 | 21 | 1.7654 | 0.67898 | 1.7816e-09 | 0 | 0 | 0 | 0 | 0 | 1 | -90 | 90 | 0.0068918 | 0.0017272 | -0.0068909 | -0.001727
10 | 12 | 1.3747 | 0.52874 | 1.3873e-09 | 0 | 0 | 0 | 0 | 0 | 1 | -90 | 90 | -0.03123 | -0.007831 | 0.031245 | 0.0078364
12 | 14 | 0.61629 | 0.23704 | 6.2195e-10 | 0 | 0 | 0 | 0 | 0 | 1 | -90 | 90 | -0.03487 | -0.008745 | 0.034878 | 0.0087481
20 | 25 | 4.0225 | 1.5471 | 4.0594e-09 | 0 | 0 | 0 | 0 | 0 | 1 | -90 | 90 | 0.012931 | 0.0032415 | -0.012924 | -0.003239
25 | 24 | 2.5284 | 0.97247 | 2.5516e-09 | 0 | 0 | 0 | 0 | 0 | 1 | -90 | 90 | 0.0094278 | 0.0023629 | -0.0094254 | -0.0023622