## bus_data
BUS_I | BUS_TYPE | Pd | Qd | Gs | Bs | area | Vm | Va | baseKV | zone | Vmax | Vmin
1 | 1 | 0.014752 | 0.0036971 | 0 | 0 | 1 | 0.99389 | -0.042557 | 0.4 | 1 | 1.1 | 0.9
2 | 1 | 0 | 0 | 0 | 0 | 1 | 0.99427 | -0.039865 | 0.4 | 1 | 1.1 | 0.9
3 | 1 | 0.0056219 | 0.001409 | 0 | 0 | 1 | 0.99636 | -0.025283 | 0.4 | 1 | 1.1 | 0.9
4 | 1 | 0.0031697 | 0.00079441 | 0 | 0 | 1 | 0.99369 | -0.043901 | 0.4 | 1 | 1.1 | 0.9
16 | 1 | 0.0082795 | 0.002075 | 0 | 0 | 1 | 0.99331 | -0.04674 | 0.4 | 1 | 1.1 | 0.9
17 | 1 | 0.0077921 | 0.0019529 | 0 | 0 | 1 | 0.99366 | -0.044267 | 0.4 | 1 | 1.1 | 0.9
9 | 1 | 0.0038506 | 0.00096506 | 0 | 0 | 1 | 0.99772 | -0.01579 | 0.4 | 1 | 1.1 | 0.9
11 | 1 | 0.0040916 | 0.0010255 | 0 | 0 | 1 | 0.99294 | -0.049136 | 0.4 | 1 | 1.1 | 0.9
10 | 3 | 0.0039183 | 0.00098202 | 0 | 0 | 1 | 1 | 0 | 0.4 | 1 | 1.1 | 0.9
29 | 1 | 0.00091774 | 0.00023001 | 0 | 0 | 1 | 0.99202 | -0.055804 | 0.4 | 1 | 1.1 | 0.9
8 | 1 | 0 | 0 | 0 | 0 | 1 | 0.9916 | -0.0585 | 0.4 | 1 | 1.1 | 0.9
5 | 1 | 0.013963 | 0.0034996 | 0 | 0 | 1 | 0.98644 | -0.094775 | 0.4 | 1 | 1.1 | 0.9
6 | 1 | 0 | 0 | 0 | 0 | 1 | 0.98797 | -0.083972 | 0.4 | 1 | 1.1 | 0.9
7 | 1 | 0.0070282 | 0.0017614 | 0 | 0 | 1 | 0.9861 | -0.097214 | 0.4 | 1 | 1.1 | 0.9
15 | 1 | 0 | 0 | 0 | 0 | 1 | 0.98194 | -0.12658 | 0.4 | 1 | 1.1 | 0.9
13 | 1 | 0.0013587 | 0.00034053 | 0 | 0 | 1 | 0.98113 | -0.13237 | 0.4 | 1 | 1.1 | 0.9
12 | 1 | 0.0037096 | 0.0009297 | 0 | 0 | 1 | 0.99144 | -0.059674 | 0.4 | 1 | 1.1 | 0.9
32 | 1 | 0.0077503 | 0.0019424 | 0 | 0 | 1 | 0.97673 | -0.16376 | 0.4 | 1 | 1.1 | 0.9
31 | 1 | 0.0099553 | 0.002495 | 0 | 0 | 1 | 0.97552 | -0.17242 | 0.4 | 1 | 1.1 | 0.9
28 | 1 | 0.00078179 | 0.00019594 | 0 | 0 | 1 | 0.99132 | -0.060751 | 0.4 | 1 | 1.1 | 0.9
30 | 1 | 0.00087948 | 0.00022042 | 0 | 0 | 1 | 0.99088 | -0.063881 | 0.4 | 1 | 1.1 | 0.9
22 | 1 | 0.0022823 | 0.000572 | 0 | 0 | 1 | 0.98883 | -0.078386 | 0.4 | 1 | 1.1 | 0.9
18 | 1 | 0.00077403 | 0.00019399 | 0 | 0 | 1 | 0.98831 | -0.08202 | 0.4 | 1 | 1.1 | 0.9
19 | 1 | 0.0069466 | 0.001741 | 0 | 0 | 1 | 0.98824 | -0.082506 | 0.4 | 1 | 1.1 | 0.9
20 | 1 | 0 | 0 | 0 | 0 | 1 | 0.98852 | -0.080568 | 0.4 | 1 | 1.1 | 0.9
21 | 1 | 0.00045135 | 0.00011312 | 0 | 0 | 1 | 0.98822 | -0.082692 | 0.4 | 1 | 1.1 | 0.9
23 | 1 | 0.0011726 | 0.00029388 | 0 | 0 | 1 | 0.97448 | -0.17993 | 0.4 | 1 | 1.1 | 0.9
24 | 1 | 0.0023842 | 0.00059755 | 0 | 0 | 1 | 0.97452 | -0.1796 | 0.4 | 1 | 1.1 | 0.9
25 | 1 | 0 | 0 | 0 | 0 | 1 | 0.97445 | -0.18014 | 0.4 | 1 | 1.1 | 0.9
26 | 1 | 0.00093368 | 0.000234 | 0 | 0 | 1 | 0.97471 | -0.17827 | 0.4 | 1 | 1.1 | 0.9
27 | 1 | 0.00058938 | 0.00014771 | 0 | 0 | 1 | 0.97445 | -0.18016 | 0.4 | 1 | 1.1 | 0.9

## generator_data
GEN_BUS | PG | QG | QMAX | QMIN | VG | MBASE | GEN_STATUS | PMAX | PMIN
10 | 0.11465 | 0.028891 | 10 | -10 | 1 | 100 | 1 | 10 | 0

## branch_data
F_BUS | T_BUS | BR_R | BR_X | BR_B | RATE_A | RATE_B | RATE_C | TAP | SHIFT | BR_STATUS | ANGMIN | ANGMAX | P_in | Q_in | P_out | Q_out
1 | 2 | 2.3482 | 0.90315 | 2.3697e-09 | 0 | 0 | 0 | 0 | 0 | 1 | -90 | 90 | -0.014752 | -0.0036971 | 0.014757 | 0.003699
2 | 3 | 2.653 | 1.0204 | 2.6773e-09 | 0 | 0 | 0 | 0 | 0 | 1 | -90 | 90 | -0.071483 | -0.01799 | 0.071628 | 0.018045
2 | 4 | 0.92461 | 0.35562 | 9.3309e-10 | 0 | 0 | 0 | 0 | 0 | 1 | -90 | 90 | 0.056725 | 0.014291 | -0.056693 | -0.014278
3 | 9 | 1.1628 | 0.44724 | 2.347e-09 | 0 | 0 | 0 | 0 | 0 | 1 | -90 | 90 | -0.10649 | -0.026796 | 0.10664 | 0.02685
3 | 17 | 8.3996 | 3.2306 | 8.4767e-09 | 0 | 0 | 0 | 0 | 0 | 1 | -90 | 90 | 0.029244 | 0.0073419 | -0.029168 | -0.0073132
4 | 11 | 1.2692 | 0.48816 | 1.2809e-09 | 0 | 0 | 0 | 0 | 0 | 1 | -90 | 90 | 0.053524 | 0.013484 | -0.053484 | -0.013469
16 | 17 | 3.8394 | 1.4767 | 3.8746e-09 | 0 | 0 | 0 | 0 | 0 | 1 | -90 | 90 | -0.0082795 | -0.002075 | 0.0082823 | 0.0020757
17 | 29 | 11.3375 | 4.3606 | 1.1442e-08 | 0 | 0 | 0 | 0 | 0 | 1 | -90 | 90 | 0.013093 | 0.0032846 | -0.013072 | -0.0032776
9 | 10 | 1.8731 | 0.72043 | 3.7806e-09 | 0 | 0 | 0 | 0 | 0 | 1 | -90 | 90 | -0.11049 | -0.027816 | 0.11073 | 0.027909
11 | 8 | 2.4556 | 0.94445 | 2.4781e-09 | 0 | 0 | 0 | 0 | 0 | 1 | -90 | 90 | 0.049393 | 0.012444 | -0.049328 | -0.012419
29 | 28 | 5.2181 | 2.007 | 5.266e-09 | 0 | 0 | 0 | 0 | 0 | 1 | -90 | 90 | 0.012154 | 0.0030476 | -0.012146 | -0.0030449
8 | 12 | 4.0513 | 1.5582 | 4.0885e-09 | 0 | 0 | 0 | 0 | 0 | 1 | -90 | 90 | 0.0037102 | 0.00092953 | -0.0037096 | -0.0009297
8 | 6 | 7.1921 | 2.7662 | 7.2581e-09 | 0 | 0 | 0 | 0 | 0 | 1 | -90 | 90 | 0.045618 | 0.011489 | -0.045456 | -0.011428
5 | 6 | 3.0349 | 1.1673 | 3.0627e-09 | 0 | 0 | 0 | 0 | 0 | 1 | -90 | 90 | -0.045388 | -0.011402 | 0.045456 | 0.011428
5 | 7 | 4.3969 | 1.6911 | 4.4372e-09 | 0 | 0 | 0 | 0 | 0 | 1 | -90 | 90 | 0.0070305 | 0.0017619 | -0.0070281 | -0.0017614
5 | 15 | 16.591 | 6.3812 | 1.6743e-08 | 0 | 0 | 0 | 0 | 0 | 1 | -90 | 90 | 0.024394 | 0.0061405 | -0.024286 | -0.0061006
15 | 13 | 3.002 | 1.1546 | 3.0296e-09 | 0 | 0 | 0 | 0 | 0 | 1 | -90 | 90 | 0.024286 | 0.0061007 | -0.024267 | -0.0060935
13 | 32 | 17.1776 | 6.6068 | 1.7335e-08 | 0 | 0 | 0 | 0 | 0 | 1 | -90 | 90 | 0.022908 | 0.0057529 | -0.022808 | -0.0057163
32 | 31 | 7.1379 | 2.7453 | 7.2034e-09 | 0 | 0 | 0 | 0 | 0 | 1 | -90 | 90 | 0.015058 | 0.0037739 | -0.01504 | -0.0037677
31 | 26 | 14.2203 | 5.4693 | 1.4351e-08 | 0 | 0 | 0 | 0 | 0 | 1 | -90 | 90 | 0.0050848 | 0.0012726 | -0.0050807 | -0.0012724
28 | 30 | 3.5264 | 1.3563 | 3.5588e-09 | 0 | 0 | 0 | 0 | 0 | 1 | -90 | 90 | 0.011364 | 0.002849 | -0.011359 | -0.0028475
30 | 22 | 17.6828 | 6.8011 | 1.7845e-08 | 0 | 0 | 0 | 0 | 0 | 1 | -90 | 90 | 0.01048 | 0.002627 | -0.010459 | -0.0026207
22 | 20 | 3.3967 | 1.3064 | 3.4279e-09 | 0 | 0 | 0 | 0 | 0 | 1 | -90 | 90 | 0.0081766 | 0.0020487 | -0.0081741 | -0.0020481
18 | 19 | 0.83596 | 0.32152 | 8.4363e-10 | 0 | 0 | 0 | 0 | 0 | 1 | -90 | 90 | 0.0073984 | 0.0018537 | -0.0073979 | -0.0018536
18 | 20 | 2.2589 | 0.86882 | 2.2796e-09 | 0 | 0 | 0 | 0 | 0 | 1 | -90 | 90 | -0.0081725 | -0.0020477 | 0.0081741 | 0.0020481
19 | 21 | 5.2286 | 2.011 | 5.2765e-09 | 0 | 0 | 0 | 0 | 0 | 1 | -90 | 90 | 0.00045136 | 0.00011261 | -0.00045135 | -0.00011312
23 | 24 | 2.3043 | 0.88629 | 2.3255e-09 | 0 | 0 | 0 | 0 | 0 | 1 | -90 | 90 | -0.001762 | -0.00044115 | 0.0017621 | 0.00044096
23 | 25 | 4.4736 | 1.7206 | 4.5146e-09 | 0 | 0 | 0 | 0 | 0 | 1 | -90 | 90 | 0.00058939 | 0.00014726 | -0.00058937 | -0.00014768
24 | 26 | 3.9721 | 1.5277 | 4.0086e-09 | 0 | 0 | 0 | 0 | 0 | 1 | -90 | 90 | -0.0041463 | -0.0010385 | 0.004147 | 0.0010384
25 | 27 | 0.34369 | 0.13219 | 3.4685e-10 | 0 | 0 | 0 | 0 | 0 | 1 | -90 | 90 | 0.00058937 | 0.00014768 | -0.00058937 | -0.00014771