## bus_data
BUS_I | BUS_TYPE | Pd | Qd | Gs | Bs | area | Vm | Va | baseKV | zone | Vmax | Vmin
130 | 1 | 0.00081985 | 0.00020547 | 0 | 0 | 1 | 0.99218 | -0.054986 | 0.4 | 1 | 1.1 | 0.9
117 | 1 | 0 | 0 | 0 | 0 | 1 | 0.99127 | -0.06143 | 0.4 | 1 | 1.1 | 0.9
155 | 1 | 0 | 0 | 0 | 0 | 1 | 0.99278 | -0.050791 | 0.4 | 1 | 1.1 | 0.9
131 | 1 | 0.00086634 | 0.00021713 | 0 | 0 | 1 | 0.97333 | -0.18856 | 0.4 | 1 | 1.1 | 0.9
132 | 1 | 0.0041799 | 0.0010476 | 0 | 0 | 1 | 0.97245 | -0.19487 | 0.4 | 1 | 1.1 | 0.9
174 | 1 | 0.00032006 | 8.0214e-05 | 0 | 0 | 1 | 0.97567 | -0.1717 | 0.4 | 1 | 1.1 | 0.9
147 | 1 | 0 | 0 | 0 | 0 | 1 | 0.97203 | -0.19792 | 0.4 | 1 | 1.1 | 0.9
133 | 1 | 0.00075793 | 0.00018996 | 0 | 0 | 1 | 0.97024 | -0.21086 | 0.4 | 1 | 1.1 | 0.9
134 | 1 | 0 | 0 | 0 | 0 | 1 | 0.97029 | -0.21049 | 0.4 | 1 | 1.1 | 0.9
135 | 1 | 0.0021921 | 0.00054938 | 0 | 0 | 1 | 0.97032 | -0.21027 | 0.4 | 1 | 1.1 | 0.9
141 | 1 | 0.00084515 | 0.00021181 | 0 | 0 | 1 | 0.97045 | -0.20935 | 0.4 | 1 | 1.1 | 0.9
136 | 1 | 0.0010466 | 0.00026231 | 0 | 0 | 1 | 0.98388 | -0.1132 | 0.4 | 1 | 1.1 | 0.9
122 | 1 | 0 | 0 | 0 | 0 | 1 | 0.9839 | -0.11302 | 0.4 | 1 | 1.1 | 0.9
149 | 1 | 0.00032581 | 8.1657e-05 | 0 | 0 | 1 | 0.98387 | -0.11328 | 0.4 | 1 | 1.1 | 0.9
137 | 1 | 0.00045367 | 0.0001137 | 0 | 0 | 1 | 0.99601 | -0.027959 | 0.4 | 1 | 1.1 | 0.9
156 | 1 | 0.0012116 | 0.00030366 | 0 | 0 | 1 | 0.99302 | -0.049094 | 0.4 | 1 | 1.1 | 0.9
145 | 3 | 0.001174 | 0.00029422 | 0 | 0 | 1 | 1 | 0 | 0.4 | 1 | 1.1 | 0.9
138 | 1 | 0.0045766 | 0.001147 | 0 | 0 | 1 | 0.9873 | -0.089578 | 0.4 | 1 | 1.1 | 0.9
128 | 1 | 0.0021078 | 0.00052828 | 0 | 0 | 1 | 0.989 | -0.077481 | 0.4 | 1 | 1.1 | 0.9
139 | 1 | 0.0013155 | 0.0003297 | 0 | 0 | 1 | 0.98721 | -0.090231 | 0.4 | 1 | 1.1 | 0.9
142 | 1 | 0 | 0 | 0 | 0 | 1 | 0.97046 | -0.20926 | 0.4 | 1 | 1.1 | 0.9
143 | 1 | 0 | 0 | 0 | 0 | 1 | 0.9706 | -0.20828 | 0.4 | 1 | 1.1 | 0.9
150 | 1 | 0.0023593 | 0.00059129 | 0 | 0 | 1 | 0.97139 | -0.20253 | 0.4 | 1 | 1.1 | 0.9
144 | 1 | 0.0012572 | 0.00031509 | 0 | 0 | 1 | 0.9849 | -0.10584 | 0.4 | 1 | 1.1 | 0.9
88 | 1 | 0.0024217 | 0.00060694 | 0 | 0 | 1 | 0.98736 | -0.08845 | 0.4 | 1 | 1.1 | 0.9
121 | 1 | 0.00069246 | 0.00017355 | 0 | 0 | 1 | 0.98396 | -0.11263 | 0.4 | 1 | 1.1 | 0.9
123 | 1 | 0.00059574 | 0.00014931 | 0 | 0 | 1 | 0.9845 | -0.10871 | 0.4 | 1 | 1.1 | 0.9
146 | 1 | 0.00055238 | 0.00013844 | 0 | 0 | 1 | 0.99984 | -0.0011125 | 0.4 | 1 | 1.1 | 0.9
125 | 1 | 0.00057256 | 0.0001435 | 0 | 0 | 1 | 0.99447 | -0.038481 | 0.4 | 1 | 1.1 | 0.9
148 | 1 | 0 | 0 | 0 | 0 | 1 | 0.97169 | -0.2004 | 0.4 | 1 | 1.1 | 0.9
157 | 1 | 0.00020247 | 5.0743e-05 | 0 | 0 | 1 | 0.99173 | -0.058242 | 0.4 | 1 | 1.1 | 0.9
158 | 1 | 0.00037757 | 9.4628e-05 | 0 | 0 | 1 | 0.99172 | -0.05832 | 0.4 | 1 | 1.1 | 0.9
173 | 1 | 0.0034602 | 0.0008672 | 0 | 0 | 1 | 0.99081 | -0.064747 | 0.4 | 1 | 1.1 | 0.9
84 | 1 | 0.0011543 | 0.00028929 | 0 | 0 | 1 | 0.97795 | -0.15538 | 0.4 | 1 | 1.1 | 0.9
85 | 1 | 0.0002341 | 5.8672e-05 | 0 | 0 | 1 | 0.97799 | -0.1551 | 0.4 | 1 | 1.1 | 0.9
86 | 1 | 0 | 0 | 0 | 0 | 1 | 0.97858 | -0.15081 | 0.4 | 1 | 1.1 | 0.9
99 | 1 | 0.000509 | 0.00012757 | 0 | 0 | 1 | 0.97853 | -0.15123 | 0.4 | 1 | 1.1 | 0.9
120 | 1 | 0 | 0 | 0 | 0 | 1 | 0.98351 | -0.11574 | 0.4 | 1 | 1.1 | 0.9
87 | 1 | 0.00087654 | 0.00021968 | 0 | 0 | 1 | 0.98732 | -0.088697 | 0.4 | 1 | 1.1 | 0.9
115 | 1 | 0.00055141 | 0.0001382 | 0 | 0 | 1 | 0.99026 | -0.068594 | 0.4 | 1 | 1.1 | 0.9
116 | 1 | 0.00091353 | 0.00022895 | 0 | 0 | 1 | 0.99029 | -0.068379 | 0.4 | 1 | 1.1 | 0.9
119 | 1 | 0.00025522 | 6.3964e-05 | 0 | 0 | 1 | 0.98349 | -0.1159 | 0.4 | 1 | 1.1 | 0.9
124 | 1 | 0.0008875 | 0.00022243 | 0 | 0 | 1 | 0.99447 | -0.038496 | 0.4 | 1 | 1.1 | 0.9
126 | 1 | 0 | 0 | 0 | 0 | 1 | 0.99438 | -0.03911 | 0.4 | 1 | 1.1 | 0.9
127 | 1 | 0.001254 | 0.00031429 | 0 | 0 | 1 | 0.99431 | -0.039623 | 0.4 | 1 | 1.1 | 0.9

## generator_data
GEN_BUS | PG | QG | QMAX | QMIN | VG | MBASE | GEN_STATUS | PMAX | PMIN
145 | 0.041969 | 0.010558 | 10 | -10 | 1 | 100 | 1 | 10 | 0

## branch_data
F_BUS | T_BUS | BR_R | BR_X | BR_B | RATE_A | RATE_B | RATE_C | TAP | SHIFT | BR_STATUS | ANGMIN | ANGMAX | P_in | Q_in | P_out | Q_out
130 | 117 | 8.6783 | 3.3378 | 8.7579e-09 | 0 | 0 | 0 | 0 | 0 | 1 | -90 | 90 | 0.0095026 | 0.0023797 | -0.0094941 | -0.0023773
130 | 155 | 5.2065 | 2.0025 | 5.2543e-09 | 0 | 0 | 0 | 0 | 0 | 1 | -90 | 90 | -0.010322 | -0.0025852 | 0.010328 | 0.002587
117 | 116 | 9.346 | 3.5946 | 9.4318e-09 | 0 | 0 | 0 | 0 | 0 | 1 | -90 | 90 | 0.0094941 | 0.0023773 | -0.009485 | -0.0023748
155 | 156 | 2.1067 | 0.81025 | 2.126e-09 | 0 | 0 | 0 | 0 | 0 | 1 | -90 | 90 | -0.010328 | -0.002587 | 0.010331 | 0.0025877
131 | 132 | 7.5058 | 2.8868 | 7.5746e-09 | 0 | 0 | 0 | 0 | 0 | 1 | -90 | 90 | 0.010354 | 0.002592 | -0.010345 | -0.0025893
131 | 174 | 18.5406 | 7.131 | 1.8711e-08 | 0 | 0 | 0 | 0 | 0 | 1 | -90 | 90 | -0.01122 | -0.0028091 | 0.011246 | 0.0028174
132 | 147 | 6.0731 | 2.3358 | 6.1288e-09 | 0 | 0 | 0 | 0 | 0 | 1 | -90 | 90 | 0.0061648 | 0.0015417 | -0.0061622 | -0.0015413
174 | 84 | 17.5112 | 6.7351 | 1.7672e-08 | 0 | 0 | 0 | 0 | 0 | 1 | -90 | 90 | -0.011566 | -0.0028976 | 0.011592 | 0.002906
147 | 148 | 4.9241 | 1.8939 | 4.9693e-09 | 0 | 0 | 0 | 0 | 0 | 1 | -90 | 90 | 0.0061622 | 0.0015413 | -0.0061601 | -0.0015409
133 | 134 | 5.9203 | 2.277 | 5.9746e-09 | 0 | 0 | 0 | 0 | 0 | 1 | -90 | 90 | -0.00075791 | -0.00018996 | 0.00075795 | 0.00018941
134 | 135 | 3.5358 | 1.3599 | 3.5683e-09 | 0 | 0 | 0 | 0 | 0 | 1 | -90 | 90 | -0.00075795 | -0.00018941 | 0.00075797 | 0.00018908
135 | 141 | 3.831 | 1.4735 | 3.8662e-09 | 0 | 0 | 0 | 0 | 0 | 1 | -90 | 90 | -0.00295 | -0.00073847 | 0.0029503 | 0.00073825
141 | 142 | 0.27741 | 0.10669 | 2.7995e-10 | 0 | 0 | 0 | 0 | 0 | 1 | -90 | 90 | -0.0037955 | -0.00095006 | 0.0037955 | 0.00095006
136 | 122 | 1.6914 | 0.65053 | 1.7069e-09 | 0 | 0 | 0 | 0 | 0 | 1 | -90 | 90 | -0.0013725 | -0.00034368 | 0.0013725 | 0.00034353
136 | 149 | 2.9553 | 1.1367 | 2.9825e-09 | 0 | 0 | 0 | 0 | 0 | 1 | -90 | 90 | 0.00032581 | 8.1369e-05 | -0.00032581 | -8.1657e-05
122 | 121 | 3.5392 | 1.3612 | 3.5717e-09 | 0 | 0 | 0 | 0 | 0 | 1 | -90 | 90 | -0.0013725 | -0.00034353 | 0.0013726 | 0.00034322
137 | 156 | 17.4081 | 6.6954 | 1.7568e-08 | 0 | 0 | 0 | 0 | 0 | 1 | -90 | 90 | 0.015636 | 0.0039174 | -0.015591 | -0.0039016
137 | 145 | 22.5168 | 8.6603 | 2.2723e-08 | 0 | 0 | 0 | 0 | 0 | 1 | -90 | 90 | -0.01609 | -0.0040311 | 0.016153 | 0.0040528
156 | 157 | 28.8281 | 11.0877 | 2.9093e-08 | 0 | 0 | 0 | 0 | 0 | 1 | -90 | 90 | 0.0040484 | 0.0010102 | -0.0040433 | -0.0010111
145 | 146 | 0.59432 | 0.22859 | 1.1996e-09 | 0 | 0 | 0 | 0 | 0 | 1 | -90 | 90 | 0.024643 | 0.0062112 | -0.024639 | -0.0062099
138 | 128 | 26.0507 | 10.0195 | 2.629e-08 | 0 | 0 | 0 | 0 | 0 | 1 | -90 | 90 | -0.0058923 | -0.0014761 | 0.0059021 | 0.0014774
138 | 139 | 6.2891 | 2.4189 | 6.3468e-09 | 0 | 0 | 0 | 0 | 0 | 1 | -90 | 90 | 0.0013157 | 0.00032913 | -0.0013155 | -0.0003297
128 | 116 | 14.462 | 5.5623 | 1.4595e-08 | 0 | 0 | 0 | 0 | 0 | 1 | -90 | 90 | -0.00801 | -0.0020056 | 0.0080201 | 0.0020081
142 | 143 | 3.1662 | 1.2178 | 3.1952e-09 | 0 | 0 | 0 | 0 | 0 | 1 | -90 | 90 | -0.0037955 | -0.00095006 | 0.003796 | 0.00094995
143 | 150 | 18.5327 | 7.128 | 1.8703e-08 | 0 | 0 | 0 | 0 | 0 | 1 | -90 | 90 | -0.003796 | -0.00094995 | 0.003799 | 0.00094935
150 | 148 | 4.2312 | 1.6274 | 4.27e-09 | 0 | 0 | 0 | 0 | 0 | 1 | -90 | 90 | -0.0061583 | -0.0015406 | 0.0061601 | 0.0015409
144 | 88 | 12.4105 | 4.7733 | 1.2524e-08 | 0 | 0 | 0 | 0 | 0 | 1 | -90 | 90 | -0.017758 | -0.004453 | 0.017801 | 0.0044683
144 | 121 | 41.1254 | 15.8174 | 4.1503e-08 | 0 | 0 | 0 | 0 | 0 | 1 | -90 | 90 | 0.0020669 | 0.00051348 | -0.002065 | -0.00051676
144 | 123 | 2.5269 | 0.9719 | 2.5501e-09 | 0 | 0 | 0 | 0 | 0 | 1 | -90 | 90 | 0.014434 | 0.0036244 | -0.014428 | -0.0036225
88 | 125 | 30.3441 | 11.6708 | 3.0623e-08 | 0 | 0 | 0 | 0 | 0 | 1 | -90 | 90 | -0.021099 | -0.0052945 | 0.021247 | 0.0053482
88 | 87 | 3.5779 | 1.3761 | 3.6108e-09 | 0 | 0 | 0 | 0 | 0 | 1 | -90 | 90 | 0.00087657 | 0.00021934 | -0.00087654 | -0.00021968
123 | 120 | 6.4299 | 2.4731 | 6.4889e-09 | 0 | 0 | 0 | 0 | 0 | 1 | -90 | 90 | 0.013832 | 0.0034732 | -0.013819 | -0.0034686
146 | 125 | 20.3259 | 7.8176 | 4.1025e-08 | 0 | 0 | 0 | 0 | 0 | 1 | -90 | 90 | 0.024086 | 0.0060715 | -0.023961 | -0.0060273
125 | 124 | 0.088054 | 0.033867 | 8.8862e-11 | 0 | 0 | 0 | 0 | 0 | 1 | -90 | 90 | 0.0021417 | 0.00053563 | -0.0021417 | -0.00053564
157 | 158 | 2.6459 | 1.0177 | 2.6702e-09 | 0 | 0 | 0 | 0 | 0 | 1 | -90 | 90 | 0.00037757 | 9.4367e-05 | -0.00037757 | -9.4628e-05
157 | 173 | 23.9999 | 9.2307 | 2.422e-08 | 0 | 0 | 0 | 0 | 0 | 1 | -90 | 90 | 0.0034633 | 0.00086601 | -0.0034602 | -0.0008672
84 | 85 | 0.27911 | 0.10735 | 2.8167e-10 | 0 | 0 | 0 | 0 | 0 | 1 | -90 | 90 | -0.012747 | -0.0031953 | 0.012747 | 0.0031954
85 | 86 | 4.1134 | 1.5821 | 4.1512e-09 | 0 | 0 | 0 | 0 | 0 | 1 | -90 | 90 | -0.012981 | -0.0032541 | 0.012989 | 0.0032567
86 | 99 | 10.1763 | 3.914 | 1.027e-08 | 0 | 0 | 0 | 0 | 0 | 1 | -90 | 90 | 0.00050902 | 0.0001266 | -0.00050899 | -0.00012757
86 | 120 | 32.5553 | 12.5213 | 3.2854e-08 | 0 | 0 | 0 | 0 | 0 | 1 | -90 | 90 | -0.013498 | -0.0033833 | 0.013564 | 0.0034054
120 | 119 | 7.8678 | 3.0261 | 7.9399e-09 | 0 | 0 | 0 | 0 | 0 | 1 | -90 | 90 | 0.00025522 | 6.3198e-05 | -0.00025522 | -6.3964e-05
115 | 116 | 4.9751 | 1.9135 | 5.0207e-09 | 0 | 0 | 0 | 0 | 0 | 1 | -90 | 90 | -0.00055141 | -0.0001382 | 0.00055143 | 0.00013771
124 | 126 | 6.2785 | 2.4148 | 6.3361e-09 | 0 | 0 | 0 | 0 | 0 | 1 | -90 | 90 | 0.0012542 | 0.00031321 | -0.0012541 | -0.00031379
126 | 127 | 5.2659 | 2.0254 | 5.3143e-09 | 0 | 0 | 0 | 0 | 0 | 1 | -90 | 90 | 0.0012541 | 0.00031379 | -0.001254 | -0.00031429